## 封面
项目/平台名称 | S700(A12)
芯片型号 | NUC230SE3AE
设计工程师 | 刘尖明
当前版本 | V01
硬件经理/主管 | 梁炎华
设计完成日期 | 2016-05-19
审核日期
适用范围：MCU、DSP、FPGA、各平台主芯片等。

## 定义
项目 | 解释
Location | 位置，管脚号，BGA的球号;
PIN_Name | 网络名，或功能名称因为缩写，可以参考datasheet命名;
GPIO | 是否可以用作GPIO;
Direction | 确定输入，输出，输入/输出;
Type | 电平种类CMOS,LVCMOS,SSTL18,LVDS,SubLVDS,MIPI,PWR_Analog,PWR_Digital,Others;
Level | 电平辐值;
Frequency | 对于时钟信号需要填上频率;
Interrupt | 中断信号需要填是上升沿，下降沿还是双边沿触法，有些可能为高电平或低电平触发（延时，消抖功能;）
Schmitt Trigger | 是否为斯密特触发;
Pull Up Pull Down | 内部上拉，内部下拉，外部上拉，外部下拉状态确认;
Driving Strength | 驱动能力;
Active Level | 根据要实现的功能，确认是高有效还是低有效；可以在功能描述中做解释，或右键插入批注；
GPI | 通用中断
Reset Default | 复位I/O状态确认，上下拉，高阻，中断等状态确认;
Function Description | 功能描述，在产品中该引脚用作什么功能;
Multiplexed Function | 如果此管教可以复用成其它功能引脚，需要把其它功能都罗列出来。
Design Check (Self check) | 设计工程师必须自己检查每个pin的功能安排是否合理，所有相关项是否都已确认好状态；
Confirm | 硬件经理或主管负责检查审核设计是否合理；
注：最左边通过颜色进行各大功能分区；定义可以通过下拉菜单直接选择；

## Pin List
NUC230SE3AE PIN-LIST
功能分区 | Pin Name | Location | GPIO | Direction | Type | Level | Frequency | Interrupt | Schmitt Trigger | Pull Up Pull Down | Driving Strength | Active Level | Reset Default |  |  | Function Description | remarks | Design Check (Self check) | Confirm
[13 empty] | GPI | Output | Pull
| INT0_n/PB14 | 1 | Yes | I/O | TTL | 3.3V | [6 empty] | Yes |  |  | ACC_DET | ACC检测。有ACC输入时为0，无ACC输入时为1.本项目没有ACC输入，预留该功能。 | 刘尖明
| CMP1_O/PB13 | 2 | Yes | I/O | TTL | 3.3V | [9 empty] | WDI | 看门狗芯片接收MCU检测信号 | 刘尖明
| Vbat | 3 | NO | P | D-PWR | 3.3V | [9 empty] | NC |  | 刘尖明
| X32_OUT | 4 | NO | O | XOSC | 3.3V | 32.768KHZ | [8 empty] | NC |  | 刘尖明
| X32IN | 5 | NO | I | XOSC | 3.3V | 32.768KHZ | [8 empty] | NC |  | 刘尖明
| CAN1_RXD/I2C1_SCL | 6 | NO | I/O | TTL | 3.3V | [9 empty] | CAN1RX | 汽车CAN通信 | 刘尖明
| CAN1_TXD/I2C1_SDA | 7 | NO | I/O | TTL | 3.3V | [9 empty] | CAN1TX | 汽车CAN通信
| I2C0SCL/PA9 | 8 | Yes | I/O | TTL | 3.3V | [9 empty] | MCU_I2CCLK | 夜视仪I2C配置口 | 刘尖明
| I2C0SDA/PA8 | 9 | Yes | I/O | TTL | 3.3V | [9 empty] | MCU_I2CDAT |  | 刘尖明
| RX1/PB4 | 10 | Yes | I | TTL | 3.3V | [9 empty] | CVBS_DVR_OUT_SW | CVBS视频输出切换。1为夜视视频输出；0为行车记录视频输出。 | 刘尖明
| TX1/PB5 | 11 | Yes | O | TTL | 3.3V | [9 empty] | RESET | 复位输出 | 刘尖明
| RTS1/PB6 | 12 | Yes | I/O | TTL | 3.3V | [9 empty] | V_SURVEY | 视频检测信号输入。1为检测到视频信号；0为视频信号丢失 | 刘尖明
| CTS1/PB7 | 13 | Yes | I/O | TTL | 3.3V | [9 empty] | PWC_RST | A12芯片复位输出。1为正常工作，0为复位。 | 刘尖明
| LDO_CAP | 14 | NO | P | D-PWR | 3.3V | [9 empty] | NC |  | 刘尖明
| VDD | 15 | NO | P | D-PWR | 3.3V | [9 empty] | 3.3V |  | 刘尖明
| VSS | 16 | NO | G | D-GND | [10 empty] | NC |  | 刘尖明
| PB0/RX0 | 17 | Yes | I/O | TTL | 3.3V | [9 empty] | NC |  | 刘尖明
| PB1/TX0 | 18 | Yes | I/O | TTL | 3.3V | [9 empty] | NC |  | 刘尖明
| PB2/RTS0 | 19 | Yes | I/O | TTL | 3.3V | [9 empty] | POWER_LED | 系统电源指示灯 | 刘尖明
| PB3/CTS0 | 20 | Yes | I/O | TTL | 3.3V | [9 empty] | ALARM1 | A12报警信号1 | 刘尖明
SDRAM | PD6/CANRX0 | 21 | Yes | I/O | TTL | 3.3V | [9 empty] | CAN0RX | 外置雷达CAN通信 | 刘尖明
| PD7/CANTX0 | 22 | Yes | I/O | TTL | 3.3V | [9 empty] | CAN0TX |  | 刘尖明
| PD14/RX2 | 23 | Yes | I/O | TTL | 3.3V | [9 empty] | RX2 | 串口调试 | 刘尖明
| PD15/TX2 | 24 | Yes | I/O | TTL | 3.3V | [9 empty] | TX2 |  | 刘尖明
| PC3/MOSI00/I2SO | 25 | Yes | I/O | TTL | 3.3V | [9 empty] | RE_LED | 夜视录制灯 | 刘尖明
| PC2/MISO00/I2SI | 26 | Yes | I/O | TTL | 3.3V | [9 empty] | ALARM2 | A12报警信号2 | 刘尖明
| PC1/SPICLK0/I2K | 27 | Yes | I/O | TTL | 3.3V | [9 empty] | ALARM3 | A12报警信号3 | 刘尖明
| PC0/\SS00/I2SLK | 28 | Yes | I/O | TTL | 3.3V | [9 empty] | ALARM4 | A12报警信号4 | 刘尖明
| PE5/PWM5 | 29 | Yes | I/O | TTL | 3.3V | [9 empty] | A12_PWC_WKUP | Output A12系统启动信号.1为系统启动 | 刘尖明
| PB11/TM3/PWM4 | 30 | Yes | I/O | TTL | 3.3V | [9 empty] | ALARM5 | A12报警信号5 | 刘尖明
| PB10/TM2 | 31 | Yes | I/O | TTL | 3.3V | [9 empty] | P3V3_CAM_CTRL | 夜视模块3.3V电源输出使能。1有效。 | 刘尖明
| PB9/TM1 | 32 | Yes | I/O | TTL | 3.3V | [9 empty] | USB_DETECT | Device USB0 5V电源使能。当CAN收到导航回放录像请求时，输出1，A12 5V电源；正常视频录像时为0. | 刘尖明
| PC11/MOSI10 | 33 | Yes | I/O | TTL | 3.3V | [9 empty] | SSI0_MOSI | SPI接口。与A12系统通讯 | 刘尖明
| PC10/MISO10 | 34 | Yes | I/O | TTL | 3.3V | [9 empty] | SSI0_MISO |  | 刘尖明
| PC9/SPICLK1 | 35 | Yes | I/O | TTL | 3.3V | [9 empty] | SSI0_CLK |  | 刘尖明
| PC8/\SS10 | 36 | Yes | I/O | TTL | 3.3V | [9 empty] | SCS_MCU |  | 刘尖明
| PA15/PWM3/I2SMK | 37 | Yes | I/O | TTL | 3.3V | [9 empty] | SPI_Int |  | 刘尖明
| PA14/PWM2/SC2_RST | 38 | Yes | I/O | TTL | 3.3V | [9 empty] | STB1 | 雷达CAN控制器工作模式控制。1为正常工作模式；0为Standby模式 | 刘尖明
| PA13/PWM1/TXD5 | 39 | Yes | I/O | TTL | 3.3V | [9 empty] | STB0 | CAR CAN控制器工作模式控制。1为正常工作模式；0为Standby模式 | 刘尖明
| PA12/PWM0/RXD5 | 40 | Yes | I/O | TTL | 3.3V | [9 empty] | AUD_PWR_EN | AUDIO CODEC供电使能（H有效） | 刘尖明
| ICE_DAT | 41 | NO | I/O | TTL | 3.3V | [9 empty] | ICE-DAT | MCU I2C 程序烧录口 | 刘尖明
| ICE_CK | 42 | NO | I | TTL | 3.3V | [9 empty] | ICE-CK |  | 刘尖明
| AVSS | 43 | NO | G | A-GND | [10 empty] | NC |  | 刘尖明
| PA0/ADC0 | 44 | Yes | I/O | TTL | 3.3V | [9 empty] | POWER_DET | 备用超级电容电压检测脚 | 刘尖明
| PA1/ADC1 | 45 | Yes | I/O | TTL | 3.3V | [9 empty] | VEDIO_SWITCH | 手动DVR/夜视切换 | 刘尖明
| PA2/ADC2/TXD3 | 46 | Yes | I/O | TTL | 3.3V | [9 empty] | HW_VSION | PCB版本信息 | 刘尖明
| PA3/ADC3/RXD3 | 47 | Yes | I/O | TTL | 3.3V | [9 empty] | NC |  | 刘尖明
| PA4/ADC4 | 48 | Yes | I/O | TTL | 3.3V | [9 empty] | NC |  | 刘尖明
| PA5/ADC5 | 49 | Yes | I/O | TTL | 3.3V | [9 empty] | NC |  | 刘尖明
| PA6/ADC6 | 50 | Yes | I/O | TTL | 3.3V | [9 empty] | NC |  | 刘尖明
| VREF | 51 | NO | P | D-PWR | 3.3V | [9 empty] | 3.3V |  | 刘尖明
| AVDD | 52 | NO | P | A-PWR | 3.3V | [9 empty] | 3.3V |  | 刘尖明
| PC7/CPN0 | 53 | Yes | I/O | TTL | 3.3V | [9 empty] | LED1_CTRL | 外部CAR灯控制（H有效） | 刘尖明
| PC6/CPP0 | 54 | Yes | I/O | TTL | 3.3V | [9 empty] | LED2_CTRL |  | 刘尖明
| PC15/CPN1 | 55 | Yes | I/O | TTL | 3.3V | [9 empty] | NC |  | 刘尖明
| PC14/CPP1 | 56 | Yes | I/O | TTL | 3.3V | [9 empty] | SWITCH2_TO_MCU | 外部CAR按键(L有效） | 刘尖明
| PB15/INT1_n | 57 | Yes | I/O | TTL | 3.3V | [9 empty] | SWITCH1_TO_MCU |  | 刘尖明
| XT1_OUT | 58 | NO | O | XOSC | 3.3V | 22.1184MHZ | [8 empty] | CLK_BOUT |  | 刘尖明
| XT1_IN | 59 | NO | I | XOSC | 3.3V | 22.1184MHZ | [8 empty] | CLK_IN |  | 刘尖明
| RESET_n | 60 | NO | I | TTL | 3.3V | [9 empty] | RST_MCU | MCU硬件复位 | 刘尖明
| VSS1 | 61 | NO | G | D-GND | [10 empty] | GND |  | 刘尖明
| VDD1 | 62 | NO | P | D-PWR | 3.3V | [9 empty] | 3.3V |  | 刘尖明
| PVSS | 63 | NO | P | D-PWR | 3.3V | [9 empty] | GND |  | 刘尖明
| PB8/STADC | 64 | Yes | I/O | TTL | 3.3V | [9 empty] | DVR_CTRL | 行车记录系统和夜视系统电源控制。为1时，给两个系统供电。为0关机时给上述两个模块断电。 | 刘尖明

## 版本及变更记录
版本 | 变更项目 | 变更原因 | 责任人