## GX定时器
static UINT32 g_uiShowTimerID = NULL_TIMER;
if (g_uiShowTimerID == NULL_TIMER)
{
g_uiShowTimerID = GxTimer_StartTimer(TIMER_ONE_SEC, NVTEVT_1SEC_TIMER, CONTINUE);
}
定时器未停止之前都会产生NVTEVT_TIMER事件，参数为NVTEVT_1SEC_TIMER.
if (g_uiShowTimerID != NULL_TIMER)
{
GxTimer_StopTimer(&g_uiShowTimerID);
}

## SX定时器2
DxInput.c中有对按键值得检测。
SysInput_exe.c
| int SX_TIMER_DET_GSENSOR_ID = -1; | 定义定时器ID
#if (GSENSOR_FUNCTION == ENABLE)
| SX_TIMER_ITEM(Input_DetC1Key, UI_DetCustom1Key, 3, FALSE) | 注册定时器处理函数
#endif
#if (GSENSOR_FUNCTION == ENABLE)
| SX_TIMER_DET_GSENSOR_ID = SxTimer_AddItem(&Timer_Input_DetC1Key); | 追加定时器到SxTIMER列表中
#endif
#if (GSENSOR_FUNCTION == ENABLE)
| SxTimer_SetFuncActive(SX_TIMER_DET_GSENSOR_ID, TRUE); | 激活定时器
#endif
以上是对碰撞按键的轮训检测。
如果普通按键检测的话，就需要在以上基础上，追加GxKey_RegCB(Key_CB); 的注册，所有按键的发送都是Key_CB中发出来的。

## wifi
WifiAppCmd.c
UserSocket_Open
| UserSocket_Notify | APP客户端断开会有通知过来
| UserSocket_Recv | App发送的心跳
UserSocket_Send |  | 记录仪发送数据给APP,例如心跳或者通知。
UIAppNetwork.c
| WifiCmd_GetData | 接收APP的指令，并回应相关数据，诸如缩略图数据等。

## 水印和图片水印
1.字符水印和制作字符串差不多一样的。只是生成的数据是ICON DB.
2.图片水印
原理就是把BMP图片的YUV分离，然后Y为一组，UV为一组，填充数据即可。具体可以参考\Novatek Tools\个人资料\waterlogo制作工具

## RTSP
1.RTSP流是否存在与是否有卡无关。
2.联咏存在两种视频流HTTP和RTSP。
3.658连接APP后，从回放切换回来需要录像才可以获取到RTSP流。66X无此限制。

## PMU
1.充电电流 |  | 不带PMU的硬件控制
带PMU的软件控制
2.复位 |  | 不带PMU的软件控制
带PMU的硬件控制
3.65V |  | 关机
3.7V |  | 开机
4.1V |  | 满格
正常情况下，不管带PMU还是不带PMU机器，只要带电池，USB接上就充电；直到充满，停止充电。
比如高温，停止充电的话，带PMU的，通过寄存器值来设定；不带PMU，硬件接出专门的引脚控制。
只有电容的机器，无需理会以上信息。
不带PMU的需要硬件把电池接出来，然后用DC给机器供电，然后调整DC的电压为4.1V 3.9V 3.7V 3.65V
对应的ADC值填写到数组当中即可。
#define VOLDET_BATTERY_420V 888//815//640//860
#define VOLDET_BATTERY_390V 860//758//600//795 |  |  | 这边只用于电池格数的显示。
#define VOLDET_BATTERY_380V 825//740//735//580//580//771
#define VOLDET_BATTERY_365V 785//791//735//730//570//570//750 //794//791
高温和低温充电保护。
①没有PMU的话，则需要硬件依赖热敏电阻来确定高温还是低温。
②有PMU需要软件通过PMU读取电池温度来确定

## 开机音等
开机声音，需要转换成二进制才可以播放。而安霸却可以用指定格式的语音文件。
使用软件：
Adobe Audition
Cool Edit Pro 2.1
Bin2Txt.exe工具来转换PCM格式的语音

## 设置分辨率
联咏方案设置分辨率需要切换模式才可以生效。

## 编译提示找不到文件
可以删掉makeConfig.txt中不用的item。
联咏的makefile写的真心不好。

## 判断正在写卡
SMediaRec_IsWriting | SMediaRecApi.h
判断是否正在写卡。。

## UVAC
1.增加宏UVC_MULTIMEDIA_FUNC ENABLE功能即可用 -OK
2.修改录像分辨率就可以更改UVAC的分辨率。 -OK
3.音频格式？UVAC H.264和MJPG格式. 单声道 PCM，录像是AAC.
4.本地录像视频和UAVC分辨率输出分开最好。668做过。SDK不支持，需要联咏补丁。

## 修改某种颜色为半透明
PALETTE_ITEM gDemoKit_Palette_Palette[256]=
{
PALETTE_YUVA_MAKE(0xff, COLOR_DEMOKIT_PALETTE_00),
PALETTE_YUVA_MAKE(0xff, COLOR_DEMOKIT_PALETTE_01),
PALETTE_YUVA_MAKE(0x80, COLOR_DEMOKIT_PALETTE_02), | //0xff代表不透明，0x80代表一半透明。
PALETTE_YUVA_MAKE(0xff, COLOR_DEMOKIT_PALETTE_03),
PALETTE_YUVA_MAKE(0xff, COLOR_DEMOKIT_PALETTE_04),
E:\work\NT96658\D108\D108_RayBerry\Project\DemoKit\SrcCode\UIWnd\DRIVER\Resource\D320x240_DRIVER\UIResource\DemoKit_Palette.c

## 色板位置摆放
色板位置的第一个要留给C0C0C0，因为默认第一个是透明色。

## 更新出现重叠问题
1.确认这个窗口的的皮肤有没有设置为FILL
2.另外一种可能性就是文本框太小。
3.TEXT文本最好fill透明或者一种颜色。

## 出现ICON SIZE错误
问题原因：
比如说一个icon有状态1 分钟 3分钟 5分钟，而你却指定他显示8分钟。

## LD
LD控制FW大小，切记要保证LD和FW中设定SIZE要一样。
fw中的大小分两种：
| PartionInfo.c |  | 66X
#if (_CPU2_TYPE_ == _CPU2_NONE_)
#if (_DSP_TYPE_ == _DSP_NONE_)
#if (_INTERSTORAGE_ == _INTERSTORAGE_SPI_)
[0] = {EMBTYPE_UITRON, 0, 0x00000000, 0x00380000, 0x00000000},
[1] = {EMBTYPE_FAT, 0, 0x00380000, 0x00000000, 0x00000000},
[2] = {EMBTYPE_PSTORE, 0, 0x00380000, 0x00080000, 0x00000000},
#else
[0] = {EMBTYPE_UITRON, 0, 0x00000000, 0x00900000, 0x00000000},
[1] = {EMBTYPE_FAT, 0, 0x00900000, 0x07200000, 0x00000000},
[2] = {EMBTYPE_PSTORE, 0, 0x07B00000, 0x00500000, 0x00000000},
#endif
#else
[0] = {EMBTYPE_UITRON, 0, 0x00000000, 0x00900000, 0x00000000},
[1] = {EMBTYPE_DSP, 0, 0x00900000, 0x00500000, 0x00000000},
[2] = {EMBTYPE_FAT, 0, 0x00E00000, 0x06D00000, 0x00000000},
[3] = {EMBTYPE_PSTORE, 0, 0x07B00000, 0x00500000, 0x00000000},
#endif
#endif
| SysStrg_Exe.c |  | 658
#if (_INTERSTORAGE_ == _INTERSTORAGE_SPI_)
DXSTRG_PARTITION NandPartition[NAND_PARTITION_NUM] =
{
#if (_MODEL_DSC_ == _MODEL_C12_)
{DX_CLASS_STORAGE_EXT¦DX_TYPE_NAND0,0x00000000,0x00A00000,0}, //FWRSV_SIZE = LOADER+FW
{DX_CLASS_STORAGE_EXT¦DX_TYPE_NAND1,0x00A00000,0,0}, //RAMDSIK
{DX_CLASS_STORAGE_EXT¦DX_TYPE_NAND3,0x00A00000,0x00600000,0}, //PSTORE_SIZE
#else
{DX_CLASS_STORAGE_EXT¦DX_TYPE_NAND0,0x00000000,0x00400000,0}, //FWRSV_SIZE = LOADER+FW
{DX_CLASS_STORAGE_EXT¦DX_TYPE_NAND1,0x00400000,0,0}, //RAMDSIK
{DX_CLASS_STORAGE_EXT¦DX_TYPE_NAND3,0x00400000,0x00B00000,0}, //PSTORE_SIZE
#endif
};
#else
DXSTRG_PARTITION NandPartition[NAND_PARTITION_NUM]=
{
{DX_CLASS_STORAGE_EXT¦DX_TYPE_NAND0,0x00000000,NAND_FWRSV_SIZE,0}, //FWS
{DX_CLASS_STORAGE_EXT¦DX_TYPE_NAND1,NAND_FWRSV_SIZE,NAND_FAT_SIZE,0x200000}, //FS
{DX_CLASS_STORAGE_EXT¦DX_TYPE_NAND3,NAND_FWRSV_SIZE+NAND_FAT_SIZE,PSTORE_SIZE,0x80000}, //PST
};
#endif

## 旋转
左右颠倒
#define PIP_1ST_PATH_FLIP DISABLE
#define PIP_2ND_PATH_FLIP DISABLE
#define DUALCAM_PIP_BEHIND_FLIP ENABLE //Flip 2nd cam image in PIP view. Need extra 1/2 VDO buffer
ImageUnit_CfgDirect(ISF_IN1, FLIP_NONE);
/**
IPL flip information
*/
typedef enum _FLIP_TYPE
{
FLIP_NONE = 0x00000000, ///< no flip
FLIP_H = 0x00000001, ///< H flip
FLIP_V = 0x00000002, ///< V flip
FLIP_H_V = 0x00000003, ///<H & V flip(Flip_H ¦ Flip_V) don't modify
ENUM_DUMMY4WORD(FLIP_TYPE)
} FLIP_TYPE;
AppDisp_Pipview.c
DxCmaera_Sensor.c
初始化的时候有翻转Sensor的处理
static SENSOR_INIT_OBJ Sensor_GetObj(void)
{
SENSOR_INIT_OBJ InitObj = {0};
InitObj.CmdInfo.CmdType = SENSOR_CMD_I2C;
InitObj.CmdInfo.INFO.I2C.I2c = SENSOR_I2C1_2ND;
InitObj.CmdInfo.INFO.I2C.extSlaveAddrEnable = FALSE;
InitObj.ChgMclkEn = ENABLE;
InitObj.Option = (SENSOR_OPTION_FLIP ¦ SENSOR_OPTION_MIRROR);
return InitObj;
}

## aeLOG
MoiveStamp.c
IQS_GetLogString(&g_cMovieStampStr[uiVidEncId][0], 256);
Aelog打开
| 658 | g_bAELogEnable = 1
| 663 | MOVIE_AE_LOG

## 定时在程序中下命令
Dear 衛東：
可以看一下 SX CMD 在FW中這麼下 ，
#include "SxCmd.h"
#include "stdio.h"
CHAR dbg_cmd[100];
sprintf((char*)dbg_cmd, "cwp on %x", &icf_tsk_opened);
SxCmd_DoCommand(dbg_cmd);
我們需要定時的在FW中下以下命令：
ipl getimepath 1
ipl dumpiplinfo
ipl dumpstatus 1
ipl dumpbuf 1
調用方式類似：
SxCmd_DoCommand("ipl getimepath 1");
我一會也試試，有問題你再跟我說。

## TF卡工作条件
工业级
工作温度：-40℃-85℃
存储温度：-50℃-150℃
湿度：40℃ 3% ，500H(STORAGE)
接触板耐用性：10000次
工作电压：2.7V-3.6V
USB：2.0
ESD保护：5000V以上
商业级
工作温度：-25℃-85℃
存储温度：-40℃-125℃(85℃)
湿度：40℃ 3% ，500H(STORAGE)
接触板耐用性：10000次
工作电压：2.7V-3.6V
USB：2.0
ESD保护：>4000V

## WIFI通信大小
1.WiFi通信的buffer大小究竟为多大？现在可以确认如下：
收到的长度为10个路径，长了就会被覆盖。收到buffer大小为1024Bytes。
2.buffer大小的32768究竟是什么垃圾 ？
发送的大小是不是也不是32768？从代码来看的话，确实为32768,不过会预留512bytes。
if ((cyg_uint32)buf-bufAddr > bufflen - 512)
{
DBG_IND("totallen=%d > bufflen(%d)-512\r\n",(cyg_uint32)buf-bufAddr,bufflen);
*bufSize = (cyg_uint32)(buf)-bufAddr;
return CYG_HFS_CB_GETDATA_RETURN_CONTINUE;
}
备注：发送和接收的BUF大小不一样哦。

## 菜单内容错乱
原因：就是比如你的选项有1 3 5，即索引为 0 1 2
但是你给的默认值只却为非 0 1 2，这样就会导致这样的问题。

## 调整GAIN值
66X
65x

## SVN
1.修改忽略文件方法。
2.保存某一次修改到本地，包含路径，右键选择export。

## SENSOR旋转和屏旋转。
1.屏旋转的话，是图标和影像都旋转。
2.SENSOR旋转的话就是，影像旋转，图标不旋转。
DxCamera_Sensor.c
/**
Sensor Option
658 | */
typedef enum _SENSOR_OPTION
{
SENSOR_OPTION_NONE = 0, ///< none
SENSOR_OPTION_MIRROR_FLIP, ///< Sensor mirror & flip
SENSOR_OPTION_MAX_NUM,
ENUM_DUMMY4WORD(SENSOR_OPTION)
} SENSOR_OPTION, *PSENSOR_OPTION;
/**
66x | Sensor Option
*/
typedef enum _SENSOR_OPTION
{
SENSOR_OPTION_NONE = 0x00000000, ///< none
SENSOR_OPTION_MIRROR = 0x00000001, ///< Sensor mirror
SENSOR_OPTION_FLIP = 0x00000002, ///< Sensor flip
SENSOR_OPTION_USER = 0x00000004, ///< User option
SENSOR_OPTION_MAX_NUM,
ENUM_DUMMY4WORD(SENSOR_OPTION)
} SENSOR_OPTION, *PSENSOR_OPTION;
更改驱动
3. ImageUnit_CfgDirect(ISF_IN1, FLIP_H_V);
/**
IPL flip information
*/
typedef enum _FLIP_TYPE
{
FLIP_NONE = 0x00000000, ///< no flip
FLIP_H = 0x00000001, ///< H flip
FLIP_V = 0x00000002, ///< V flip
FLIP_H_V = 0x00000003, ///<H & V flip(Flip_H ¦ Flip_V) don't modify
ENUM_DUMMY4WORD(FLIP_TYPE)
} FLIP_TYPE;

## VLC播放联咏RTSP流
由于联咏的RTSP流不是一直存在的，所以分为WiFi模式和非WiFi模式。如果希望用VLC测试RTSP流的话，需要发送以下命令：
1.http://192.168.42.1/?custom=1&msg_id=1
通知记录仪切换到WiFi模式
2.就可以使用VLC播放RTSP流了。
rtsp://192.168.42.1/xxx.mov
备注:如果有前后路,但是后路不支持拔出的话,那么一直都是HTTP.如果后路支持拔出的话,只有拔掉才是RTSP.

## 打印信息
在调试功能阶段，可以随便加打印信息，功能调试完毕，建议关闭相关打印，除异常信息。不建议频繁打印信息。
发送事件的函数，也不能频繁调用，否则也会宕机。

## PS批量修改图片大小
1.先打开图片
2.点击录制动作
3.修改大小
4.点击停止录制
5.批处理 选择源文件夹 ，目的选择保存和关闭。
备注，不要录制打开图片，否则就会一直打开第一张图片。
以上会修改源文件。
1.先打开一张图片
2.点击录制动作
3.修改大小
4.点击另存为选择你要存储的路径
5.停止录制。
6.选择批处理，设置源文件和目的文件夹，目的文件夹和4设置的路径一样。
7.开始批处理
以上不会修改源文件。

## 常用寄存器操作
1.指定的某一位设为1
#define setBit（x,y） x¦=(1<<y)
2.指定的某一位设为0
#define clrBit(x,y) x&=~(1<<y)
3.指定的某一位取反
#define ReverseBit(x,y) x^=(1<<y)
4.获取特定的某一位值
#define GetBit(x,y) ((x)>>(y)&1)

## 使用某个GPIO控制LED
使用LCD的VD来作为控制LED灯的GPIO口，但是始终无法控制。
原因：屏本身初始化后，VD一直为高，所以无法控制。
对策：需要关闭pinmux中LCD相关引脚功能。
{PIN_FUNC_LCD, PINMUX_DISPMUX_SEL_NONE ¦
#if (_LCDTYPE_ == _LCDTYPE_AUCN01_)
PINMUX_DISPMUX_SEL_LCD ¦ PINMUX_LCDMODE_YUV640 ¦
#elif (_LCDTYPE_ == _LCDTYPE_A030VN01_)
PINMUX_DISPMUX_SEL_LCD ¦ PINMUX_LCDMODE_CCIR601 ¦
#elif (_LCDTYPE_ == _LCDTYPE_ILI9163C_DSI_)
PINMUX_DISPMUX_SEL_LCD ¦ PINMUX_DSI_2_LANE_CMD_MODE_RGB565 ¦
#elif (_LCDTYPE_ == _LCDTYPE_TXDT270C_8961_6A6_)
PINMUX_DISPMUX_SEL_LCD ¦ PINMUX_LCDMODE_RGBD320 ¦
#elif (_LCDTYPE_ == _LCDTYPE_TXDT270C_8961_6A6_Flip_)
PINMUX_DISPMUX_SEL_LCD ¦ PINMUX_LCDMODE_RGBD320 ¦
#elif (_LCDTYPE_ == _LCDTYPE_RZWT15P00_)
PINMUX_DISPMUX_SEL_LCD ¦ PINMUX_LCDMODE_RGBD320 ¦
#elif (_LCDTYPE_ == _LCDTYPE_ILI9341_)
PINMUX_DISPMUX_SEL_LCD ¦ PINMUX_LCDMODE_MI_FMT3 ¦
#elif (_LCDTYPE_ == _LCDTYPE_ILI9342C_)
|  | // | PINMUX_DISPMUX_SEL_LCD ¦ PINMUX_LCDMODE_RGB_SERIAL ¦
#endif
0},
去除掉屏的功能设置后，该GPIO就可以作为普通IO口了。
备注：
联咏的有些GPIO作为I2C,SPI或者中断功能的话，如果需要作为普通的GPIO的话,需要设置PINMUX,设置后就可以作为普通IO口了。

## 相机对着特定光源闪屏
原因是相机的刷新频率和光源频率不同步的问题。

## 二维数组
比如有这样一个二维数组： int a[3][5];
求数组元素的总数： sizeof(a) / sizeof(int)
求数组列数： sizeof(a[0])/sizeof(int)
而数组行数则为 ：( sizeof(a) / sizeof(int) )/ ( sizeof(a[0]) / sizeof(int) )
二维数组的行地址与列地址
1）行地址
1、二维数组中，数组名a的值，是数组a首元素a[0][0]的地址，即&a[0][0]，第一行第一个元素的地址；
2、二维数组中，数组名a+1是数组a的元素a[1][0]的地址，即&a[1][0]，第二行第一个元素的地址；
2）列地址
1、二维数组中，a[0]的值，即该数组的首元素a[0][0]的地址，即&a[0][0]；
2、二维数组中，a[0]+1的值，是数组元素a[0][1]的值，即&a[0][1]；
3）混合一下
1、二维数组中，“a[0]+1”是指向数组元素a[0][1]的地址，“a[1]+2”是指向数组元素a[1][2]的地址；
2、同样的，二维数组中，“*(a+1)+2”是指向数组元素a[1][2]的地址，与“a[1]+2”相等；
注：
*（a+1）表示第2行的行地址；
*a+1表示第一行第二个元素的地址；
3、二维数组中，*(*(a+1)+2))是数组元素a[1][2]的值！！！
---------------------
作者：pl0020
来源：CSDN
原文：https://blog.csdn.net/pl0020/article/details/81199164
版权声明：本文为博主原创文章，转载请附上博文链接！

## XML_snprintf
UINT32 XML_snprintf(char** buf, UINT32 *size, const char* fmt, ... )
{
UINT32 len =0;
va_list marker;
va_start( marker, fmt ); // Initialize variable arguments.
len = vsnprintf(*buf, *size, fmt, marker);
va_end( marker ); // Reset variable arguments.
*buf+=len; | 移位指针
*size = *size-len; | 减少可以写入数据的大小。
return len;
}
该函数的作用就是往buf里面写入指定字符串后，会自动移动buf的位置和减少可以写入的字节数。
UINT32 len;
char* buf = (char*)bufAddr;
UINT32 xmlBufSize = *bufSize;
len= XML_snprintf(&buf,&xmlBufSize,"<?xml version=\"1.0\" encoding=\"UTF-8\" ?>\n<LIST>\n");
// Check movie live view streaming format and assign corresponding streaming link.
#if (MOVIE_LIVEVIEW == RTSP_LIVEVIEW)
len= XML_snprintf(&buf,&xmlBufSize, "<MovieLiveViewLink>rtsp://%s/xxx.mov</MovieLiveViewLink>\n", UINet_GetIP());
#else
len= XML_snprintf(&buf,&xmlBufSize, "<MovieLiveViewLink>http://%s:8192</MovieLiveViewLink>\n", UINet_GetIP());
#endif
len= XML_snprintf(&buf,&xmlBufSize, "<PhotoLiveViewLink>http://%s:8192</PhotoLiveViewLink>\n", UINet_GetIP());
len= XML_snprintf(&buf,&xmlBufSize,"</LIST>\n");
*bufSize = (cyg_uint32)(buf)-bufAddr;
如果没有以上的XML_snprintf函数的话，就需要按照以下的方式做：
int XML_FileList(char* path, char* argument, cyg_uint32 bufAddr, cyg_uint32* bufSize, char* mimeType, cyg_uint32 segmentCount)
{
PFILEDB_INIT_OBJ pFDBInitObj = &gWifiFDBInitObj;
static FILEDB_HANDLE FileDBHandle =0;
static UINT32 gIndex;
UINT32 len, fileCount, i, bufflen = *bufSize;
char* buf = (char*)bufAddr;
Perf_Mark();
pFDBInitObj->u32MemAddr = SxCmd_GetTempMem(POOL_SIZE_FILEDB);
if(!pFDBInitObj->u32MemAddr)
{
XML_DefaultFormat(WIFIAPP_CMD_FILELIST,WIFIAPP_RET_NOBUF,bufAddr,bufSize,mimeType);
return CYG_HFS_CB_GETDATA_RETURN_OK;
}
//playback mode use default FileDB 0
if ((segmentCount == 0)&&(System_GetState(SYS_STATE_CURRMODE)!=PRIMARY_MODE_PLAYBACK))
{
pFDBInitObj->u32MemSize = POOL_SIZE_FILEDB;
FileDBHandle = FileDB_Create(pFDBInitObj);
DBG_IND("createTime = %04d ms \r\n",Perf_GetDuration()/1000);
Perf_Mark();
FileDB_SortBy(FileDBHandle,FILEDB_SORT_BY_MODDATE,FALSE);
DBG_IND("sortTime = %04d ms \r\n",Perf_GetDuration()/1000);
}
else if(System_GetState(SYS_STATE_CURRMODE) == PRIMARY_MODE_PLAYBACK)
{
FileDBHandle = 0;
FileDB_Refresh(0);
}
//FileDB_DumpInfo(FileDBHandle);
if (segmentCount == 0)
{
len = sprintf(buf,"<?xml version=\"1.0\" encoding=\"UTF-8\" ?>\n<LIST>\n");
buf+=len;
}
fileCount = FileDB_GetTotalFileNum(FileDBHandle);
debug_msg("fileCount %d\r\n",fileCount);
if (segmentCount == 0)
{
// reset some global variables
gIndex = 0;
}
DBG_IND("gIndex = %d %d \r\n",gIndex,fileCount);
for (i=gIndex;i<fileCount;i++)
{
PFILEDB_FILE_ATTR pFileAttr;
// check buffer length , reserved 512 bytes
// should not write data over buffer length
if ((cyg_uint32)buf-bufAddr > bufflen - 512)
{
DBG_IND("totallen=%d > bufflen(%d)-512\r\n",(cyg_uint32)buf-bufAddr,bufflen);
*bufSize = (cyg_uint32)(buf)-bufAddr;
gIndex = i;
return CYG_HFS_CB_GETDATA_RETURN_CONTINUE;
}
// get dcf file
pFileAttr = FileDB_SearhFile(FileDBHandle, i);
debug_msg("file %d %s %d\r\n",i,pFileAttr->filePath,pFileAttr->fileSize);
{
len = sprintf(buf,"<ALLFile><File>\n<NAME>%s</NAME>\n<FPATH>%s</FPATH>\n",pFileAttr->filename,pFileAttr->filePath);
buf+=len;
len = sprintf(buf,"<SIZE>%d</SIZE>\n<TIMECODE>%ld</TIMECODE>\n<TIME>%04d/%02d/%02d %02d:%02d:%02d</TIME>\n<ATTR>%d</ATTR></File>\n</ALLFile>\n",pFileAttr->fileSize,(pFileAttr->lastWriteDate <<16) + pFileAttr->lastWriteTime,
FAT_GET_YEAR_FROM_DATE(pFileAttr->lastWriteDate),FAT_GET_MONTH_FROM_DATE(pFileAttr->lastWriteDate),FAT_GET_DAY_FROM_DATE(pFileAttr->lastWriteDate),
FAT_GET_HOUR_FROM_TIME(pFileAttr->lastWriteTime),FAT_GET_MIN_FROM_TIME(pFileAttr->lastWriteTime),FAT_GET_SEC_FROM_TIME(pFileAttr->lastWriteTime),
pFileAttr->attrib );
buf+=len;
}
}
len = sprintf(buf,"</LIST>\n");
buf+=len;
*bufSize = (cyg_uint32)(buf)-bufAddr;
if(System_GetState(SYS_STATE_CURRMODE)!=PRIMARY_MODE_PLAYBACK)
{
FileDB_Release(FileDBHandle);
}
return CYG_HFS_CB_GETDATA_RETURN_OK;
}

## APP访问文件系统方式
app播放视频都是直接访问记录仪卡里面的文件。
HFS
HTTP File Sever
NFS
Network File System
FTP
File Transfer Protrocol

## FW_MAX_CODE_SIZE
FW_MAX_CODE_SIZE
在LD中，以上宏控制的是FW的size大小。

## 966XX的T档不保存配置
注意联咏的T档在运行时，66X是无法保存配置的，658是可以保存配置的，只有烧录档A档才可以啊。他妈的。

## GSENSOR计算加速度计算
DA380 | 256 | 1G
GM301 302 | 512 | 1G
以上是理论值；具体计算方法如下：
比如你设置的加速度测量范围为-8g~+8g，使用的数据位为12bit的话。
那么可以算出1g的ADC值，2^12/16g=4096/16=256
那么就是256等于1g
假如数据位为14bit的话，2^14/16=1024
那么就是1024等于1g

## 取模和取余
AmodB=A-(A/B)*B
1123 mod 1000 =123

## 双路设置前路或者后路录像
MEDIA_PARAM_DISABLE_PATH2_WRITE, // disable path2 write card.
MEDIA_PARAM_DISABLE_PATH1_WRITE, // disable path1 write card.
ImageUnit_Media.h
ImageUnit_SetParam(&ISF_Media, MEDIA_PARAM_DISABLE_PATH1_WRITE, (UINT32)FALSE); | 第一路不写卡
ImageUnit_SetParam(&ISF_Media, MEDIA_PARAM_DISABLE_PATH2_WRITE, (UINT32)TRUE); | 第二路写卡

## 升级闪烁LED灯
GxLED_SetCtrl(KEYSCAN_LED_GREEN,SETLED_SPEED,KEYSCAN_LED_TSPEED_FAST);
//GxLED_SetCtrl(KEYSCAN_LED_RED,TURNON_LED,FALSE); |  | 实现LED闪烁
GxLED_SetCtrl(KEYSCAN_LED_GREEN,SET_TOGGLE_LED,TRUE);
SysOutput_Exe.c
int SX_TIMER_DET_LED_ID = -1;
SX_TIMER_ITEM(Output_LED, GxLED_ToggleLED, 1, TRUE)
void System_OnOutputInit(void)
{
//PHASE-1 : Init & Open Drv or DrvExt
{
//1.砞﹚init
//2.砞﹚CB,
//3.爹SxJob狝叭 ---------> System Job
//4.爹SxTimer狝叭 ---------> Detect Job
SX_TIMER_DET_LED_ID = SxTimer_AddItem(&Timer_Output_LED);
}
//PHASE-2 : Init & Open Lib or LibExt
{
}
}
void System_OnOutputExit(void)
{
//PHASE-2 : Close Lib or LibExt
{
}
//PHASE-1 : Close Drv or DrvExt
{
}
}
iocfg.h
//--------------------------------------------------------------------
// Output device
//--------------------------------------------------------------------
// LED
#define LED_RED_DUMMY 0
#define LED_RED_BY_GPIO 1
#define LED_RED_CTRL LED_RED_BY_GPIO
#define GPIO_RED_LED GPIO_NULL//L_GPIO_14
#define PAD_RED_LED PAD_NULL//PAD_PIN_LGPIO14
#define LED_GREEN_DUMMY 0
#define LED_GREEN_BY_GPIO 1
| #define LED_GREEN_CTRL LED_GREEN_BY_GPIO |  | 使用绿灯红灯或者FCS灯，就给哪个宏配置GPIO口。
#define GPIO_GREEN_LED P_GPIO_7
#define PAD_GREEN_LED PAD_PIN_PGPIO7
#define LED_FOCUS_DUMMY 0
#define LED_FOCUS_BY_GPIO 1
#define LED_FOCUS_BY_PWM 2 //use PWM to control LED brightness
#define LED_FOCUS_CTRL LED_FOCUS_DUMMY
#define GPIO_FOCUS_LED GPIO_NULL//P_GPIO_43
#define PAD_FOCUS_LED PAD_NULL//PAD_PIN_PGPIO43
#define PWMID_FOCUS_LED PAD_NULL//PWMID_7
GxOutput.h
/**
@name LED identification
*/
//@{
#define KEYSCAN_LED_GREEN 0 ///<Green LED
#define KEYSCAN_LED_RED 1 ///<Red LED
#define KEYSCAN_LED_FCS 2 ///<FCS LED
#define KEYSCAN_LED_3 3 ///<LED 3
#define KEYSCAN_LED_4 4 ///<LED 4
#define KEYSCAN_LED_5 5 ///<LED 5
#define KEYSCAN_LED_6 6 ///<LED 6
#define KEYSCAN_LED_7 7 ///<LED 7
#define KEYSCAN_LED_8 8 ///<LED 8
#define KEYSCAN_LED_9 9 ///<LED 9
#define KEYSCAN_LED_10 10 ///<LED 10
#define KEYSCAN_LED_11 11 ///<LED 11
//@}