## 封面
项目/平台名称 | S700(A12)
芯片型号 | A12A35/55/75
设计工程师 | 刘尖明
当前版本 | V01
硬件经理/主管 | 梁炎华
设计完成日期 | 2016-03-29
审核日期
适用范围：MCU、DSP、FPGA、各平台主芯片等。

## 定义
项目 | 解释
Location | 位置，管脚号，BGA的球号;
PIN_Name | 网络名，或功能名称因为缩写，可以参考datasheet命名;
GPIO | 是否可以用作GPIO;
Direction | 确定输入，输出，输入/输出;
Type | 电平种类CMOS,LVCMOS,SSTL18,LVDS,SubLVDS,MIPI,PWR_Analog,PWR_Digital,Others;
Level | 电平辐值;
Frequency | 对于时钟信号需要填上频率;
Interrupt | 中断信号需要填是上升沿，下降沿还是双边沿触法，有些可能为高电平或低电平触发（延时，消抖功能;）
Schmitt Trigger | 是否为斯密特触发;
Pull Up Pull Down | 内部上拉，内部下拉，外部上拉，外部下拉状态确认;
Driving Strength | 驱动能力;
Active Level | 根据要实现的功能，确认是高有效还是低有效；可以在功能描述中做解释，或右键插入批注；
GPI | 通用中断
Reset Default | 复位I/O状态确认，上下拉，高阻，中断等状态确认;
Function Description | 功能描述，在产品中该引脚用作什么功能;
Multiplexed Function | 如果此管教可以复用成其它功能引脚，需要把其它功能都罗列出来。
Design Check (Self check) | 设计工程师必须自己检查每个pin的功能安排是否合理，所有相关项是否都已确认好状态；
Confirm | 硬件经理或主管负责检查审核设计是否合理；
注：最左边通过颜色进行各大功能分区；定义可以通过下拉菜单直接选择；

## Pin List
A12A55X-PIN List
功能分区 |  | Pin Name | Location | GPIO | Direction | Type | Level | Frequency | Interrupt | Schmitt Trigger | Pull Up Pull Down | Driving Strength | Active Level | Reset Default |  |  | Function Description | remarks | Design Check (Self check) | Confirm
[14 empty] | GPI | Output | Pull
|  | DDR_ADDR_0 | E21 | NO | O | SSTL18 | 1.35V | [9 empty] | 16Bit address0 | Address for row address strobe (RAS) and column address strobe (CAS) | 刘尖明
|  | DDR_ADDR_1 | C21 | NO | O | SSTL18 | 1.35V | [9 empty] | 16Bit address1 |  | 刘尖明
|  | DDR_ADDR_2 | D21 | NO | O | SSTL18 | 1.35V | [9 empty] | 16Bit address2 |  | 刘尖明
|  | DDR_ADDR_3 | G21 | NO | O | SSTL18 | 1.35V | [9 empty] | 16Bit address3 |  | 刘尖明
|  | DDR_ADDR_4 | B21 | NO | O | SSTL18 | 1.35V | [9 empty] | 16Bit address4 |  | 刘尖明
|  | DDR_ADDR_5 | F21 | NO | O | SSTL18 | 1.35V | [9 empty] | 16Bit address5 |  | 刘尖明
|  | DDR_ADDR_6 | A21 | NO | O | SSTL18 | 1.35V | [9 empty] | 16Bit address6 |  | 刘尖明
|  | DDR_ADDR_7 | F22 | NO | O | SSTL18 | 1.35V | [9 empty] | 16Bit address7 |  | 刘尖明
|  | DDR_ADDR_8 | A22 | NO | O | SSTL18 | 1.35V | [9 empty] | 16Bit address8 |  | 刘尖明
|  | DDR_ADDR_9 | D22 | NO | O | SSTL18 | 1.35V | [9 empty] | 16Bit address9 |  | 刘尖明
|  | DDR_ADDR_10 | B19 | NO | O | SSTL18 | 1.35V | [9 empty] | 16Bit address10 |  | 刘尖明
|  | DDR_ADDR_11 | B22 | NO | O | SSTL18 | 1.35V | [9 empty] | 16Bit address11 |  | 刘尖明
|  | DDR_ADDR_12 | E20 | NO | O | SSTL18 | 1.35V | [9 empty] | 16Bit address12 |  | 刘尖明
|  | DDR_ADDR_13 | E22 | NO | O | SSTL18 | 1.35V | [9 empty] | 16Bit address13 |  | 刘尖明
|  | DDR_ADDR_14 | C22 | NO | O | SSTL18 | 1.35V | [9 empty] | 16Bit address14 |  | 刘尖明
|  | DDR_ADDR_15 | E19 | NO | O | SSTL18 | 1.35V | [9 empty] | 16Bit address15 |  | 刘尖明
|  | DDR_BA_0 | D19 | NO | O | SSTL18 | 1.35V | [9 empty] | bank address0 |  | 刘尖明
|  | DDR_BA_1 | C20 | NO | O | SSTL18 | 1.35V | [9 empty] | bank address1 |  | 刘尖明
|  | DDR_BA_2 | F20 | NO | O | SSTL18 | 1.35V | [9 empty] | bank address2 |  | 刘尖明
SDRAM |  | DDR_CALIBR | A6 | NO | I/O | A-PWR | 1.35V | [9 empty] | 1.DDR3 - ZQ calibration 2.LPDDR2 - NC |  | 刘尖明
|  | DDR_CAS | C18 | NO | O | SSTL18 | 1.35V | [9 empty] | Column address strobe (active low) |  | 刘尖明
|  | DDR_CK | b18 | NO | O | SSTL18 | 1.35V | 600MHz | [8 empty] | DRAm clock per SDRAm |  | 刘尖明
|  | DDR_CK_BAR | A18 | NO | O | SSTL18 | 1.35V | 600MHz | [8 empty] | DDR_CK and DDR_CK_BAR are differential clocks |  | 刘尖明
|  | DDR_CK_2 | b20 | NO | O | SSTL18 | 1.35V | 600MHz | [8 empty] | DRAm clock per SDRAm (unused with 32-bit ）SDRAm |  | 刘尖明
|  | DDR_CK_2_BAR | A20 | NO | O | SSTL18 | 1.35V | 600MHz | [8 empty] | DDR_CK_2 and DDR_CK_2_BAR are differential clocks |  | 刘尖明
|  | DDR_CKE | A19 | NO | O | SSTL18 | 1.35V | [9 empty] | Clock enable |  | 刘尖明
|  | DDR_CS | F19 | NO | O | SSTL18 | 1.35V | [9 empty] | Chip select |  | 刘尖明
|  | DDR_CS_2 | D20 | NO | O | SSTL18 | 1.35V | [9 empty] | Chip select2 |  | 刘尖明
|  | DDR_DM_0 | b15 | NO | O | SSTL18 | 1.35V | [9 empty] | Data write mask 0(1 bit per 8 data bits) |  | 刘尖明
|  | DDR_DM_1 | A12 | NO | O | SSTL18 | 1.35V | [9 empty] | Data write mask 1(1 bit per 8 data bits) |  | 刘尖明
|  | DDR_DM_2 | C10 | NO | O | SSTL18 | 1.35V | [9 empty] | Data write mask 2(1 bit per 8 data bits) |  | 刘尖明
|  | DDR_DM_3 | B9 | NO | O | SSTL18 | 1.35V | [9 empty] | Data write mask 3 (1 bit per 8 data bits) |  | 刘尖明
|  | DDR_DQ_0 | D17 | NO | I/O | SSTL18 | 1.35V | [9 empty] | bi-directional data 0 |  | 刘尖明
|  | DDR_DQ_1 | C17 | NO | I/O | SSTL18 | 1.35V | [9 empty] | bi-directional data 1 |  | 刘尖明
|  | DDR_DQ_2 | B17 | NO | I/O | SSTL18 | 1.35V | [9 empty] | bi-directional data 2 |  | 刘尖明
|  | DDR_DQ_3 | A17 | NO | I/O | SSTL18 | 1.35V | [9 empty] | bi-directional data 3 |  | 刘尖明
|  | DDR_DQ_4 | D16 | NO | I/O | SSTL18 | 1.35V | [9 empty] | bi-directional data 4 |  | 刘尖明
|  | DDR_DQ_5 | C16 | NO | I/O | SSTL18 | 1.35V | [9 empty] | bi-directional data 5 |  | 刘尖明
|  | DDR_DQ_6 | D15 | NO | I/O | SSTL18 | 1.35V | [9 empty] | bi-directional data 6 |  | 刘尖明
|  | DDR_DQ_7 | C15 | NO | I/O | SSTL18 | 1.35V | [9 empty] | bi-directional data 7 |  | 刘尖明
|  | DDR_DQ_8 | D14 | NO | I/O | SSTL18 | 1.35V | [9 empty] | bi-directional data 8 |  | 刘尖明
|  | DDR_DQ_9 | C14 | NO | I/O | SSTL18 | 1.35V | [9 empty] | bi-directional data 9 |  | 刘尖明
|  | DDR_DQ_10 | B14 | NO | I/O | SSTL18 | 1.35V | [9 empty] | bi-directional data 10 |  | 刘尖明
|  | DDR_DQ_11 | A14 | NO | I/O | SSTL18 | 1.35V | [9 empty] | bi-directional data 11 |  | 刘尖明
|  | DDR_DQ_12 | D13 | NO | I/O | SSTL18 | 1.35V | [9 empty] | bi-directional data 12 |  | 刘尖明
|  | DDR_DQ_13 | C13 | NO | I/O | SSTL18 | 1.35V | [9 empty] | bi-directional data 13 |  | 刘尖明
|  | DDR_DQ_14 | C12 | NO | I/O | SSTL18 | 1.35V | [9 empty] | bi-directional data 14 |  | 刘尖明
|  | DDR_DQ_15 | B12 | NO | I/O | SSTL18 | 1.35V | [9 empty] | bi-directional data 15 |  | 刘尖明
|  | DDR_DQ_16 | D11 | NO | I/O | SSTL18 | 1.35V | [9 empty] | bi-directional data 16 |  | 刘尖明
|  | DDR_DQ_17 | C9 | NO | I/O | SSTL18 | 1.35V | [9 empty] | bi-directional data 17 |  | 刘尖明
|  | DDR_DQ_18 | B10 | NO | I/O | SSTL18 | 1.35V | [9 empty] | bi-directional data 18 |  | 刘尖明
|  | DDR_DQ_19 | A10 | NO | I/O | SSTL18 | 1.35V | [9 empty] | bi-directional data 19 |  | 刘尖明
|  | DDR_DQ_20 | C11 | NO | I/O | SSTL18 | 1.35V | [9 empty] | bi-directional data 20 |  | 刘尖明
|  | DDR_DQ_21 | D9 | NO | I/O | SSTL18 | 1.35V | [9 empty] | bi-directional data 21 |  | 刘尖明
|  | DDR_DQ_22 | C8 | NO | I/O | SSTL18 | 1.35V | [9 empty] | bi-directional data 22 |  | 刘尖明
|  | DDR_DQ_23 | D10 | NO | I/O | SSTL18 | 1.35V | [9 empty] | bi-directional data 23 |  | 刘尖明
|  | DDR_DQ_24 | D8 | NO | I/O | SSTL18 | 1.35V | [9 empty] | bi-directional data 24 |  | 刘尖明
|  | DDR_DQ_25 | A7 | NO | I/O | SSTL18 | 1.35V | [9 empty] | bi-directional data 25 |  | 刘尖明
|  | DDR_DQ_26 | B7 | NO | I/O | SSTL18 | 1.35V | [9 empty] | bi-directional data 26 |  | 刘尖明
|  | DDR_DQ_27 | C7 | NO | I/O | SSTL18 | 1.35V | [9 empty] | bi-directional data 27 |  | 刘尖明
|  | DDR_DQ_28 | D7 | NO | I/O | SSTL18 | 1.35V | [9 empty] | bi-directional data 28 |  | 刘尖明
|  | DDR_DQ_29 | B6 | NO | I/O | SSTL18 | 1.35V | [9 empty] | bi-directional data 29 |  | 刘尖明
|  | DDR_DQ_30 | C6 | NO | I/O | SSTL18 | 1.35V | [9 empty] | bi-directional data 30 |  | 刘尖明
|  | DDR_DQ_31 | D6 | NO | I/O | SSTL18 | 1.35V | [9 empty] | bi-directional data 31 |  | 刘尖明
|  | DDR_DQS_0 | B16 | NO | I/O | SSTL18 | 1.35V | [9 empty] | Data strobe (1 bit per 8 data bits) 0+ |  | 刘尖明
|  | DDR_DQS_BAR_0 | A16 | NO | I/O | SSTL18 | 1.35V | [9 empty] | Data strobe (1 bit per 8 data bits) 0- |  | 刘尖明
|  | DDR_DQS_1 | B13 | NO | I/O | SSTL18 | 1.35V | [9 empty] | Data strobe (1 bit per 8 data bits) 1+ |  | 刘尖明
|  | DDR_DQS_BAR_1 | A13 | NO | I/O | SSTL18 | 1.35V | [9 empty] | Data strobe (1 bit per 8 data bits) 1- |  | 刘尖明
|  | DDR_DQS_2 | B11 | NO | I/O | SSTL18 | 1.35V | [9 empty] | Data strobe (1 bit per 8 data bits) 2+ |  | 刘尖明
|  | DDR_DQS_BAR_2 | A11 | NO | I/O | SSTL18 | 1.35V | [9 empty] | Data strobe (1 bit per 8 data bits) 2- |  | 刘尖明
|  | DDR_ODT | G19 | NO | O | SSTL18 | 1.35V | [9 empty] | SDRAm on-die termination control signal |  | 刘尖明
|  | DDR_RAS | D18 | NO | O | SSTL18 | 1.35V | [9 empty] | Row address strobe (active low) |  | 刘尖明
|  | DDR_RESET | G22 | NO | O | SSTL18 | 1.35V | [9 empty] | 1.DDR3 - Asynchronous reset 2.LPDDR2 - NC |  | 刘尖明
|  | DDR_WE | C19 | NO | O | SSTL18 | 1.35V | [9 empty] | Write enable (active low) |  | 刘尖明
|  | DDR_VDDQ_CKE | G20 | NO | O | D-PWR | 1.35V | [9 empty] | DDR power - clock enable Tied to internal pin DDR_CKEIN |  | 刘尖明
|  | DDR_VREF_0 | A15 | NO | I/O | SSTL18 | 1.35V | [9 empty] | Reference Voltage for SSTL18 pad (0.5*DDR_VDDQ) |  | 刘尖明
|  | DDR_VREF_1 | A9 | NO | I/O | SSTL18 | 1.35V | [9 empty] | Reference Voltage for SSTL18 pad (0.5*DDR_VDDQ) |  | 刘尖明
Sensor / Video Input |  | SD_LVDS_P_0 | AB13 | NO | I | MIPI | [10 empty] | Sensor differential input data0+ | Note: 1. When the secondary VIN interface is active, the primary VIN uses data lanes SD_LVDS_N_[0:7] and SD_LVDS_P_[0:7]. Note that the secondary VIN interface may not be supported in software. Please contact Ambarella for more information about the use of the secondary VIN channel. 2. If the primary VIN interface is in LVCmOS mode, the secondary VIN supports either a HiSPi/SLVS sensor or a mIPI sensor. If the secondary VIN uses a HiSPi/SLVS sensor, LVDS_VDDA11 can be either 1.8 V or 1.2 V. If the secondary VIN uses a mIPI sensor, LVDS_VDDA11 must be set to 1.2V. 3.当用MIPI时，其他PIN均接GND Sensor data: 4.Differential for sub-LVDS and mIPI 5.Single-ended for LVCmOS mode. 6.Termination resistor built in for sub-LVDS / SLVS mode. both single and double data rates supported. | 刘尖明
|  | SD_LVDS_N_0 | AA13 | NO | I | MIPI | [10 empty] | Sensor differential input data0- |  | 刘尖明
|  | SD_LVDS_P_1 | AB12 | NO | I | MIPI | [10 empty] | Sensor differential input data1+ |  | 刘尖明
|  | SD_LVDS_N_1 | AA12 | NO | I | MIPI | [10 empty] | Sensor differential input data1- |  | 刘尖明
|  | SD_LVDS_P_2 | AB11 | NO | I | MIPI | [10 empty] | Sensor differential input data2+ |  | 刘尖明
|  | SD_LVDS_N_2 | AA11 | NO | I | MIPI | [10 empty] | Sensor differential input data2- |  | 刘尖明
|  | SD_LVDS_P_3 | AB10 | NO | I | MIPI | [10 empty] | Sensor differential input data3+ |  | 刘尖明
|  | SD_LVDS_N_3 | AA10 | NO | I | MIPI | [10 empty] | Sensor differential input data3- |  | 刘尖明
|  | SD_LVDS_P_4 | AB18 | NO | I | D-GND | [10 empty] | GND |  | 刘尖明
|  | SD_LVDS_N_4 | AA18 | NO | I | D-GND | [10 empty] | GND |  | 刘尖明
|  | SD_LVDS_P_5 | AB17 | NO | I | D-GND | [10 empty] | GND |  | 刘尖明
|  | SD_LVDS_N_5 | AA17 | NO | I | D-GND | [10 empty] | GND |  | 刘尖明
|  | SD_LVDS_P_6 | AB16 | NO | I | D-GND | [10 empty] | GND |  | 刘尖明
|  | SD_LVDS_N_6 | AA16 | NO | I | D-GND | [10 empty] | GND |  | 刘尖明
|  | SD_LVDS_P_7 | AB15 | NO | I | D-GND | [10 empty] | GND |  | 刘尖明
|  | SD_LVDS_N_7 | AA15 | NO | I | D-GND | [10 empty] | GND |  | 刘尖明
|  | SD_LVDS_P_8 | AB8 | NO | I | LVDS | [10 empty] | Sensor differential input data8+ |  | 刘尖明
|  | SD_LVDS_N_8 | AA8 | NO | I | LVDS | [10 empty] | Sensor differential input data8- |  | 刘尖明
|  | SD_LVDS_P_9 | AB9 | NO | I | LVDS | [10 empty] | Sensor differential input data9+ |  | 刘尖明
|  | SD_LVDS_N_9 | AA9 | NO | I | LVDS | [10 empty] | Sensor differential input data9- |  | 刘尖明
|  | SPCLK_LVDS_N_0 | AA14 | NO | I | MIPI | [10 empty] | Sensor differential pairs pixel clock0 P | Sensor pixel clock 1.Differential pairs for sub-LVDS and SLVS mode. 2.SPCLK_LVDS_P_0 is used for single-ended pixel clock with LVCmOS mode | 刘尖明
|  | SPCLK_LVDS_N_1 | AA19 | NO | I | D-GND | [10 empty] | GND |  | 刘尖明
|  | SPCLK_LVDS_N_2 | AA7 | NO | I | LVDS | [10 empty] | Sensor differential pairs pixel clock2 P |  | 刘尖明
|  | SPCLK_LVDS_P_0 | Ab14 | NO | I | MIPI | [10 empty] | Sensor differential pairs pixel clock0 P |  | 刘尖明
|  | SPCLK_LVDS_P_1 | Ab19 | NO | I | D-GND | [10 empty] | GND |  | 刘尖明
|  | SPCLK_LVDS_P_2 | Ab7 | NO | I | LVDS | [10 empty] | Sensor differential pairs pixel clock2 P |  | 刘尖明
|  | CLK_SI | N5 | NO | O | CMOS | [10 empty] | 主SENSOR的MCLK. |  | 刘尖明
|  | SHSYNC | Y15 | NO | O | CMOS | [10 empty] | NC |  | 刘尖明
|  | SVSYNC | Y16 | NO | I/O | CMOS | [10 empty] | NC |  | 刘尖明
Video Output | Video Digital-to-Analog Conversion (DAC) | DAC_COMP | E1 | NO | I/O | Analog | [10 empty] | Compensation pin |  | 刘尖明
|  | DAC_IO | F1 | NO | O | Analog | [10 empty] | Composite CVbS output |  | 刘尖明
|  | DAC_RSET | G1 | NO | O | Analog | [10 empty] | Reference resistor |  | 刘尖明
|  | DAC_VREFIN | E2 | NO | I | Analog | [10 empty] | Voltage reference input |  | 刘尖明
| Digital Video Output | VD0_CLK/GPIO109 | V18 | Yes | I/O | CMOS | 3.3V | [5 empty] | Low |  |  |  | Video output CLK signal | Power-on Configuration | 刘尖明
|  | VD0_HSYNC/GPIO111 | W17 | Yes | I/O | CMOS | 3.3V | [9 empty] | Video output HSync signal | Power-on Configuration | 刘尖明
|  | VD0_HVLD/GPIO112 | V22 | Yes | I/O | CMOS | 3.3V | [9 empty] | 拍照按键控制输入（L为拍照 | Power-on Configuration | 刘尖明
|  | VD0_OUT_0/GPIO93 | U19 | Yes | I/O | CMOS | 3.3V | [9 empty] | Video output data | Power-on Configuration | 刘尖明
|  | VD0_OUT_1/GPIO94 | W18 | Yes | I/O | CMOS | 3.3V | [9 empty] | Video output data | Power-on Configuration | 刘尖明
|  | VD0_OUT_2/GPIO95 | W16 | Yes | I/O | CMOS | 3.3V | [9 empty] | Video output data | Power-on Configuration | 刘尖明
|  | VD0_OUT_3/GPIO96 | Y17 | Yes | I/O | CMOS | 3.3V | [9 empty] | Video output data | Power-on Configuration | 刘尖明
|  | VD0_OUT_4/GPIO97 | V16 | Yes | I/O | CMOS | 3.3V | [9 empty] | Video output data | Power-on Configuration | 刘尖明
|  | VD0_OUT_5/GPIO98 | Y18 | Yes | I/O | CMOS | 3.3V | [9 empty] | Video output data | Power-on Configuration | 刘尖明
|  | VD0_OUT_6/GPIO99 | Y20 | Yes | I/O | CMOS | 3.3V | [9 empty] | Video output data | Power-on Configuration | 刘尖明
|  | VD0_OUT_7/GPIO100 | V20 | Yes | I/O | CMOS | 3.3V | [9 empty] | Video output data | Power-on Configuration | 刘尖明
|  | VD0_OUT_8/GPIO101 | U18 | Yes | I/O | CMOS | 3.3V | [9 empty] | Video output data | Power-on Configuration | 刘尖明
|  | VD0_OUT_9/GPIO102 | V21 | Yes | I/O | CMOS | 3.3V | [9 empty] | Video output data | Power-on Configuration | 刘尖明
|  | VD0_OUT_10/GPIO103 | W20 | Yes | I/O | CMOS | 3.3V | [9 empty] | Video output data | Power-on Configuration | 刘尖明
|  | VD0_OUT_11/GPIO104 | U21 | Yes | I/O | CMOS | 3.3V | [9 empty] | Video output data | Power-on Configuration | 刘尖明
|  | VD0_OUT_12/GPIO105 | V19 | Yes | I/O | CMOS | 3.3V | [9 empty] | Video output data | Power-on Configuration | 刘尖明
|  | VD0_OUT_13/GPIO106 | V17 | Yes | I/O | CMOS | 3.3V | [9 empty] | Video output data | Power-on Configuration | 刘尖明
|  | VD0_OUT_14/GPIO107 | Y19 | Yes | I/O | CMOS | 3.3V | [9 empty] | Video output data | Power-on Configuration | 刘尖明
|  | VD0_OUT_15/GPIO108 | U22 | Yes | I/O | CMOS | 3.3V | [9 empty] | Video output data | Power-on Configuration | 刘尖明
|  | VD0_VSYNC/GPIO110 | W19 | Yes | I/O | CMOS | 3.3V | [9 empty] | Video output VSync signal | Power-on Configuration | 刘尖明
| HDMI Output | CEC/GPIO90 | W5 | Yes | I/O | CMOS | 3.3V | [8 empty] | Ext_Down | HDMI CE | 高清视频输出 | 刘尖明
|  | HDMI_CH0_M | m2 | NO | I/O | Analog | [10 empty] | HDMI data |  | 刘尖明
|  | HDMI_CH0_P | m1 | NO | I/O | Analog | [12 empty] | 刘尖明
|  | HDMI_CH1_M | N2 | NO | I/O | Analog | [12 empty] | 刘尖明
|  | HDMI_CH1_P | N1 | NO | I/O | Analog | [12 empty] | 刘尖明
|  | HDMI_CH2_M | P2 | NO | I/O | Analog | [12 empty] | 刘尖明
|  | HDMI_CH2_P | P1 | NO | I/O | Analog | [12 empty] | 刘尖明
|  | HDMI_CLK_M | L2 | NO | I/O | Analog | [10 empty] | HDMI CLK |  | 刘尖明
|  | HDMI_CLK_P | L1 | NO | I/O | Analog | [12 empty] | 刘尖明
|  | HDMI_REXT | K1 | NO | I/O | Analog | [9 empty] | Ext_Down |  |  | 刘尖明
|  | HPD/GPIO89 | K2 | Yes | I/O | CMOS | 3.3V | [8 empty] | Ext_Down | HDMI HPD |  | 刘尖明
I2S Digital Audio |  | CLK_AU/GPIO45 | m5 | Yes | O | CMOS | 3.3V | [9 empty] | master clock for TLV320AIC3256IYZFT audio codec | AUDIO CODEC | 刘尖明
|  | I2S_CLK/GPIO41 | U1 | Yes | I/O | CMOS | 3.3V | [9 empty] | I2S Controller TLV320AIC3256IYZFT audio bit clock |  | 刘尖明
|  | I2S_SI/GPIO42 | W1 | Yes | I | CMOS | 3.3V | [9 empty] | I2S Controller TLV320AIC3256IYZFT serial data in |  | 刘尖明
|  | I2S_SO/GPIO43 | V2 | Yes | O | CMOS | 3.3V | [9 empty] | I2S Controller TLV320AIC3256IYZFT serial data out |  | 刘尖明
|  | I2S_WS/GPIO44 | V1 | Yes | I/O | CMOS | 3.3V | [9 empty] | I2S ControllerTLV320AIC3256IYZFT word select |  | 刘尖明
Ethernet Interface |  | ENET_REF_CLK/GPIO53 | Y22 | Yes | I/O | CMOS | 3.3V | 27/37.125/54/74.25MHz | [8 empty] | 副SENSOR的MCLK |  | 刘尖明
|  | ENET_CRS_DV/GPIO52 | AA20 | Yes | I/O | CMOS | 3.3V | [9 empty] | ALARM1 | MCU报警 | 刘尖明
|  | ENET_RXD_0/GPIO49 | Ab22 | Yes | I/O | CMOS | 3.3V | [9 empty] | ALARM3 | MCU报警 | 刘尖明
|  | ENET_RXD_1/GPIO50 | AA22 | Yes | I/O | CMOS | 3.3V | [9 empty] | ALARM4 | MCU报警 | 刘尖明
|  | ENET_RX_ER/GPIO51 | Ab20 | Yes | I/O | CMOS | 3.3V | [9 empty] | ALARM2 | MCU报警 | 刘尖明
|  | ENET_TXD_0/GPIO47 | Ab21 | Yes | I/O | CMOS | 3.3V | [9 empty] | 4G模块的唤醒输出(L有效） | 此功能不调 | 刘尖明
|  | ENET_TXD_1/GPIO48 | AA21 | Yes | I/O | CMOS | 3.3V | [9 empty] | 4G模块的使能输出(默认L有效) | 此功能不调 | 刘尖明
|  | ENET_TXEN/GPIO46 | Y21 | Yes | I/O | CMOS | 3.3V | [9 empty] | 4G模块的RST输出(默认L有效) | 此功能不调 | 刘尖明
USB |  | ehci_app_prt_ovcurr0/GPIO_1 | H2 | Yes | I/O | CMOS | 3.3V | [9 empty] | USb1 EHCI overcurrent detect input | USB1_PRT_OC(硬件上拉） | 刘尖明
|  | ehci_app_prt_ovcurr1/GPIO_2 | G2 | Yes | I/O | CMOS | 3.3V | [9 empty] | USb0 EHCI overcurrent detect input | USB0_PRT_OC(硬件上拉） | 刘尖明
|  | GPIO_3/ehci_prt_pwr_0 | H3 | Yes | I/O | CMOS | 3.3V | [10 empty] | NC | 刘尖明
|  | GPIO_4/ehci_prt_pwr_1 | G3 | Yes | I/O | CMOS | 3.3V | [9 empty] | USb0 EHCI port power enable out | NC | 刘尖明
|  | DETECT_VBUS | W6 | NO | I/O | CMOS | 3.3V | [9 empty] | USb slave bus detect |  | 刘尖明
|  | USB0_DM | AA5 | NO | I/O | Analog | [10 empty] | USb0 data. DP/Dm are differential signals | USB BOOT | 刘尖明
|  | USB0_DP | Ab5 | NO | I/O | Analog | [12 empty] | 刘尖明
|  | USB0_REXT | AA4 | NO | I/O | Analog | [10 empty] | USb0 resistor |  | 刘尖明
|  | USB1_DM | AA6 | NO | I/O | Analog | [10 empty] | USb1 data. DP/Dm are differential signals. | 不调 | 刘尖明
|  | USB1_DP | Ab6 | NO | I/O | Analog | [12 empty] | 刘尖明
|  | USB1_REXT | Y6 | NO | I/O | Analog | [10 empty] | USb1 resistor |  | 刘尖明
Smart Media Input/Output (SMIO) | NAND | WP/GPIO54 | V5 | Yes | I/O | CMOS | [10 empty] | NAND write protect |  | 刘尖明
|  | SMIO_0/GPIO55/NAND_CE/NORSPI_CLK | P22 | Yes | O | CMOS | 3.3V | [9 empty] | NAND chip enable |  | 刘尖明
|  | SMIO_1/GPIO56/NAND_RB/NORSPI_DQ4 | N22 | Yes | I/O | CMOS | 3.3V | [9 empty] | NAND ready / busy |  | 刘尖明
|  | SMIO_6/GPIO61/NAND_RE/NORSPI_DQ5 | R22 | Yes | I/O | CMOS | 3.3V | [9 empty] | NAND read enable |  | 刘尖明
|  | SMIO_7/GPIO62/NAND_WE/NORSPI_DQ6 | R21 | Yes | O | CMOS | 3.3V | [9 empty] | NAND write enable |  | 刘尖明
|  | SMIO_8/GPIO63/NAND_ALE/NORSPI_DQ7 | T20 | Yes | O | CMOS | 3.3V | [9 empty] | NAND address latch enable |  | 刘尖明
|  | SMIO_9/GPIO64/NAND_D0/NORSPI_EN0 | N21 | Yes | I/O | CMOS | 3.3V | [9 empty] | NAND data0 |  | 刘尖明
|  | SMIO_10/GPIO65/NAND_D1/NORSPI_EN1 | M21 | Yes | I/O | CMOS | 3.3V | [9 empty] | NAND data1 |  | 刘尖明
|  | SMIO_11/GPIO66/NAND_D2/NORSPI_EN2 | N20 | Yes | I/O | CMOS | 3.3V | [9 empty] | NAND data2 |  | 刘尖明
|  | SMIO_12/GPIO67/NAND_D3/NORSPI_EN3 | M20 | Yes | I/O | CMOS | 3.3V | [9 empty] | NAND data3 |  | 刘尖明
|  | SMIO_13/GPIO68/NAND_D4/NORSPI_DQ0 | L20 | Yes | I/O | CMOS | 3.3V | [9 empty] | NAND data4 |  | 刘尖明
|  | SMIO_14/GPIO69/NAND_D5/NORSPI_DQ1 | L21 | Yes | I/O | CMOS | 3.3V | [9 empty] | NAND data5 |  | 刘尖明
|  | SMIO_15/GPIO70/NAND_D6/NORSPI_DQ2 | L22 | Yes | I/O | CMOS | 3.3V | [9 empty] | NAND data6 |  | 刘尖明
|  | SMIO_16/GPIO71/NAND_D7/NORSPI_DQ3 | P20 | Yes | I/O | CMOS | 3.3V | [9 empty] | NAND data7 |  | 刘尖明
|  | SMIO_17/GPIO72/NAND_CLE | R20 | Yes | I/O | CMOS | 3.3V | [9 empty] | NAND command latch enable |  | 刘尖明
| SD0=TF | SMIO_2/GPIO57/SD_CLK | H22 | Yes | O | CMOS | 3.3V | ? | [8 empty] | SD0 clock | SD0:TF卡 | 刘尖明
|  | SMIO_3/GPIO58/SD_CMD | J22 | Yes | I/O | CMOS | 3.3V | [9 empty] | SD0 command |  | 刘尖明
|  | SMIO_4/GPIO59/SD_CD | M22 | Yes | I/O | CMOS | 3.3V | [9 empty] | SD0 card detect |  | 刘尖明
|  | SMIO_5/GPIO60/SD_WP | K22 | Yes | I/O | CMOS | 3.3V | [9 empty] | SD0 write protect |  | 刘尖明
|  | SMIO_18/GPIO73/SD_D0 | P21 | Yes | I/O | CMOS | 3.3V | [9 empty] | SD0 data0 |  | 刘尖明
|  | SMIO_19//GPIO74/SD_D1 | K21 | Yes | I/O | CMOS | 3.3V | [9 empty] | SD0 data1 |  | 刘尖明
|  | SMIO_20/GPIO75/SD_D2 | J21 | Yes | I/O | CMOS | 3.3V | [9 empty] | SD0 data2 |  | 刘尖明
|  | SMIO_21/GPIO76/SD_D3 | H21 | Yes | I/O | CMOS | 3.3V | [9 empty] | SD0 data3 |  | 刘尖明
|  | SMIO_22/GPIO77/SD_D4/SSIS_SCLK | J20 | Yes | I/O | CMOS | 3.3V | [9 empty] | SD0 data4 | 此功能不调 | 刘尖明
|  | SMIO_23/GPIO78/SD_D5/SC_C1/SSIS_RXD | K20 | Yes | I/O | CMOS | 3.3V | [9 empty] | SD0 data5 |  | 刘尖明
|  | SMIO_24/GPIO79/SD_D6/SC_C2/SSIS_TXD | L19 | Yes | I/O | CMOS | 3.3V | [9 empty] | SD0 data6 |  | 刘尖明
|  | SMIO_25/GPIO80/SD_D7/SC_C3/SSIS_EN | H20 | Yes | I/O | CMOS | 3.3V | [9 empty] | SD0 data7 |  | 刘尖明
| SD1=WIFI | SMIO_26/GPIO81/SDIO_CLK | M19 | Yes | O | CMOS | 3.3V | [9 empty] | SD1 clock |  | 刘尖明
|  | SMIO_27/GPIO82/SDIO_CMD | N19 | Yes | I/O | CMOS | 3.3V | [9 empty] | SD1 command |  | 刘尖明
|  | SMIO_28/GPIO83/SDIO_D0/SC_D0/SSIS_SCLK | P19 | Yes | I/O | CMOS | 3.3V | [9 empty] | SD1 data0 |  | 刘尖明
|  | SMIO_29/GPIO84/SDIO_D1/SC_D1/SSIS_RXD | R19 | Yes | I/O | CMOS | 3.3V | [9 empty] | SD1 data1 |  | 刘尖明
|  | SMIO_30/GPIO85/SDIO_D2/SC_D2/SSIS_TXD | T22 | Yes | I/O | CMOS | 3.3V | [9 empty] | SD1 data2 |  | 刘尖明
|  | SMIO_31/GPIO86/SDIO_D3/SC_D3/SSIS_EN | T21 | Yes | I/O | CMOS | 3.3V | [9 empty] | SD1 data3 |  | 刘尖明
|  | SMIO_32/GPIO87/SDIO_CD | U20 | Yes | I/O | CMOS | 3.3V | [9 empty] | SD1 card detect |  | 刘尖明
|  | SMIO_33/GPIO88/SDIO_WP | T19 | Yes | I/O | CMOS | 3.3V | [9 empty] | SD1 write protect |  | 刘尖明
| SD2/IO | SC_A0/GPIO7/SDXC_CMD/NORSPI_CLK | N3 | Yes | I/O | CMOS | 3.3V | [9 empty] | IR CUT驱动芯片输出 | 此功能不调 | 刘尖明
|  | SC_A1/GPIO8/SDXC_CD/NORSPI_DQ0 | N4 | Yes | I/O | CMOS | 3.3V | [9 empty] | IR CUT驱动芯片输出 | 此功能不调 | 刘尖明
|  | SC_A2/GPIO9/SDXC_WP/NORSPI_DQ1 | P3 | Yes | I/O | CMOS | 3.3V | [9 empty] | IR CUT驱动芯片输出 | 此功能不调 | 刘尖明
|  | SC_A3/GPIO10/SDXC_D0/NORSPI_DQ2 | P4 | Yes | I/O | CMOS | 3.3V | [9 empty] | NC |  | 刘尖明
|  | SC_B0/GPIO11/SDXC_D1/NORSPI_DQ3 | P5 | Yes | I/O | CMOS | 3.3V | [9 empty] | 聚焦步进电机原点检测信号输入 | 此功能不调 | 刘尖明
|  | SC_B1/GPIO12/SDXC_D2/NORSPI_EN0 | R5 | Yes | I/O | CMOS | 3.3V | [9 empty] | LVDS_TPWDNB_EN | RGB656转LVDS芯片使能,(H有效） | 刘尖明
|  | SC_B2/GPIO13/SDXC_D3/NORSPI_EN1 | R4 | Yes | I/O | CMOS | 3.3V | [9 empty] | IMX224_RESET_L | IMX224复位信号,(低30ms有效） | 刘尖明
|  | SC_B3/GPIO14/SDXC_D4/NORSPI_EN2 | T5 | Yes | I/O | CMOS | 3.3V | [9 empty] | IMX290_RESET_L | IMX290复位(低30ms有效） | 刘尖明
|  | GPIO_0/SD_HS_SEL | J2 | Yes | I/O | CMOS | 3.3V | [9 empty] | NC | 此功能不调 | 刘尖明
SSI / SPI |  | SSI0_CLK/GPIO34 | Y1 | Yes | I/O | CMOS | 3.3V | [9 empty] | ssi0 master port bit clock | MCU SPI通信口 | 刘尖明
|  | SSI0_MOSI/GPIO35 | Y2 | Yes | I/O | CMOS | 3.3V | [9 empty] | ssi0 master port data out |  | 刘尖明
|  | SSI0_MISO/GPIO36 | W2 | Yes | I/O | CMOS | 3.3V | [9 empty] | SPI MISO，跟马达驱动通讯，预留MCU通讯 |  | 刘尖明
|  | SSI0EN0/GPIO37 | AB1 | Yes | I/O | CMOS | 3.3V | [9 empty] | ssi0_en0 device enable |  | 刘尖明
|  | SSI0EN1/GPIO38 | AA1 | Yes | I/O | CMOS | 3.3V | [9 empty] | 功放静音输出（L有效） | 低有效控制功放IC静音脚 | 刘尖明
I2C / IDC |  | IDC_CLK/GPIO27 | Y3 | Yes | I/O | CMOS | 3.3V | [9 empty] | First IDC serial port clock=PrimarySENSOR/External/LCD/AUDIO/G-SENSOR | IMX224 I2C配置口 | 刘尖明
|  | IDC_DATA/GPIO28 | W3 | Yes | I/O | CMOS | 3.3V | [9 empty] | First IDC serial port - data=Primary SENSOR/External/LCD/AUDIO/G-SENSO |  | 刘尖明
|  | IDC2_CLK/GPIO29 | AA2 | Yes | I/O | CMOS | 3.3V | [9 empty] | Second IDC serial port - clock Reserved for HDmI | HDMI I2C | 刘尖明
|  | IDC2_DATA/GPIO30 | AB2 | Yes | I/O | CMOS | 3.3V | [9 empty] | Second IDC serial port - data Reserved for HDmI |  | 刘尖明
|  | IDC3CLK/GPIO31/VIN_STRIG0 | V4 | Yes | I/O | CMOS | 3.3V | [9 empty] | Third IDC serial port clock=secondary SENSOR | IMX290 I2C配置口 | 刘尖明
|  | IIDC3DATA/GPIO32/VIN_STRIG1 | W4 | Yes | I/O | CMOS | 3.3V | [9 empty] | Third IDC serial port data=secondary SENSOR |  | 刘尖明
UART |  | UART0_RX/GPIO39 | V7 | Yes | I/O | CMOS | 3.3V | [9 empty] | UART Port 0 receive=debug port | 串口调试 | 刘尖明
|  | UART0_TX/GPIO40 | W7 | Yes | I/O | CMOS | 3.3V | [9 empty] | UART Port 0 transmit=debug port |  | 刘尖明
|  | SC_D1/GPIO20/SSIS_RXD/PWM_1 | T4 | Yes | I/O | CMOS | 3.3V | [9 empty] | 预留跟MCU通讯：作SPI用时为INT信号 | MCU SPI中断信号 | 刘尖明
|  | SC_D2/GPIO21/SSIS_TXD/PWM_2 | U5 | Yes | I/O | CMOS | 3.3V | [9 empty] | NC |  | 刘尖明
|  | SC_C0/GPIO15/SDXC_D5/UART_AHB_RX | R2 | Yes | I/O | CMOS | 3.3V | [9 empty] | BT的RX | 此功能不调,预留出来 | 刘尖明
|  | SC_C1/GPIO16/SDXC_D6/UART_AHB_TX | R1 | Yes | I/O | CMOS | 3.3V | [9 empty] | BT的TX | 此功能不调,预留出来 | 刘尖明
|  | SC_C2/GPIO17/SDXC_D7/UART_AHB_CTS_N | T1 | Yes | I/O | CMOS | 3.3V | [9 empty] | BT的CTS | 此功能不调,预留出来 | 刘尖明
|  | SC_C3/GPIO18/SDXC_CLK/UART_AHB_RTS_N | T2 | Yes | I/O | CMOS | 3.3V | [9 empty] | BT的RTS | 此功能不调,预留出来 | 刘尖明
IR |  | IR_IN/GPIO33 | V6 | Yes | I/O | CMOS | 3.3V | [9 empty] | WIFI打开使能，默认H有效 | NC | 刘尖明
Analog to Digital Conversion (ADC) |  | ADC_CH_0 | B4 | NO | I | Analog | 1.8V | [9 empty] | ADC analog input0-Input range: 0 to 1.8 V | BOARD_OPTION_A（版本信号，检测脚） | 刘尖明
|  | ADC_CH_1 | C4 | NO | I | Analog | 3.3V | [9 empty] | ADC analog input1-Input range: 0 to 3.3 V | NC | 刘尖明
|  | ADC_CH_2 | B3 | NO | I | Analog | 3.3V | [9 empty] | ADC analog input2-Input range: 0 to 3.3 V | NC | 刘尖明
|  | ADC_CH_3 | C3 | NO | I | Analog | 3.3V | [9 empty] | ADC analog input3-Input range: 0 to 3.3 V | NC | 刘尖明
Power Controller (PWC) and Real Time Clock (RTC) |  | PWC_PC_REF | A1 | NO | I/O | Analog | 1.5V | [9 empty] | 1Used to detect whether battery level is too low. Connect to voltage-divided version of PWC_PC_VDD. 2.PWC_PC_REF should be maintained below 1.8 V. |  | 刘尖明
|  | PWC_PSEQ1 | D5 | NO | O | CMOS | 3.3V | [9 empty] | Power Up/Down control signals1. |  | 刘尖明
|  | PWC_PSEQ2 | C5 | NO | O | CMOS | 3.3V | [9 empty] | Power Up/Down control signals2. |  | 刘尖明
|  | PWC_PSEQ3 | D4 | NO | O | CMOS | 3.3V | [9 empty] | Power Up/Down control signals3. |  | 刘尖明
|  | PWC_RSTINB | B5 | NO | I | CMOS | 3.3V | [9 empty] | PWC reset input. Usually pulled up to PWC_PC_VDD through an RC circuit |  | 刘尖明
|  | PWC_RSTOB | A5 | NO | O | CMOS | 3.3V | [9 empty] | Reset signal out (also used as Power Up/Down signal) |  | 刘尖明
|  | PWC_RTC_CP | A3 | NO | P | A-PWR | 3.3V | [9 empty] | Power for RTC module and on-chip RTC oscillator. When PWC_RTC_CP is less than a specified voltage, the power controller will shut down and all registers will reset. |  | 刘尖明
|  | PWC_WKUP | F5 | NO | I | CMOS | 3.3V | [9 empty] | In the power-off state, a positive pulse can only trigger a power on sequence. |  | 刘尖明
|  | PWC_WKUP1 | F4 | NO | I | CMOS | 3.3V | [9 empty] | In the power-off state, a positive pulse can only trigger a power on sequence. |  | 刘尖明
|  | XI_RTC | B2 | NO | I | XOSC | 1.5V | 32.768KHz | [8 empty] | Connect to RTC crystal |  | 刘尖明
|  | XO_RTC | A2 | NO | O | XOSC | 1.5V | 32.768KHz | [8 empty] | Connect to RTC crystal |  | 刘尖明
|  | PWC_PC_VDD | A4 | NO | P | D-PWR | 3.3V | [9 empty] | Power for power-management module Connected to external battery/adaptor clamping circuit. The PWC_PC_VDD voltage must be a specified minimum to block a WKUP[N]. |  | 刘尖明
Timer |  | TIMER0/GPIO24/ENET_2ND_REF_CLK | U2 | Yes | I/O | CMOS | 3.3V | [9 empty] | HDMI 5V供电使能 | HDMI_PWR_EN(高有效） | 刘尖明
|  | TIMER1/GPIO25/ENET_MDC | V3 | Yes | I/O | CMOS | 3.3V | [9 empty] | 喇叭功放5V供电使能 | SSI0_EN1(高有效） | 刘尖明
|  | TIMER2/GPIO26/SSI0_EN3/ENET_MDIO | U3 | Yes | I/O | CMOS | 3.3V | [9 empty] | Audio Codec Reset | AU_RESET(低30ms有效） | 刘尖明
Pulse Width Modulator (PWM) |  | VD_PWM/GPIO113 | W22 | Yes | I/O | CMOS | 3.3V | [9 empty] | ALARM5 | MCU报警 | 刘尖明
|  | SC_D0/GPIO19/SSIS_SCLK/PWM_0 | T3 | Yes | I/O | CMOS | 3.3V | [10 empty] | 此功能不调 | 刘尖明
|  | GPIO_5/PWM_1/VIN_STRIG0 | G4 | Yes | I/O | CMOS | 3.3V | [9 empty] | NC |  | 刘尖明
|  | SC_E0/GPIO23/SSI0_EN2/PWM_1 | R3 | Yes | I/O | CMOS | 3.3V | [9 empty] | 视频录制指示灯 | REC_LED(高有效） | 刘尖明
|  | GPIO_6/PWM_2/VIN_STRIG1 | H4 | Yes | I/O | CMOS | 3.3V | [9 empty] | NC |  | 刘尖明
|  | SC_D3/GPIO22/SSIS_EN/PWM_3 | U4 | Yes | I/O | CMOS | 3.3V | [9 empty] | 系统关机检测信号输入 |  | 刘尖明
JTAG Contro |  | JTAG_RST_L | D2 | NO | I | CMOS | 3.3V | [9 empty] | Reset |  | 刘尖明
|  | JTAG_TEST_MODE | C2 | NO | I | CMOS | 3.3V | [9 empty] | Test mode select |  | 刘尖明
|  | JTAG_CLK | C1 | NO | I | CMOS | 3.3V | [9 empty] | Clock |  | 刘尖明
|  | JTAG_TDI | B1 | NO | I | CMOS | 3.3V | [9 empty] | Data in |  | 刘尖明
|  | JTAG_TDO | D1 | NO | O | CMOS | 3.3V | [9 empty] | Data out |  | 刘尖明
Global and Test |  | FSOURCE_0 | K19 | NO | G | D-GND | [10 empty] | Power supply during programming. Customer ties to digital ground for operation. |  | 刘尖明
|  | POR_L | V8 | NO | I | CMOS | 3.3V | [9 empty] | Power-on reset pin (active low)-The global reset pin POR_L resets the entire chip with the exception of the PWC module. |  | 刘尖明
|  | TEST_MODE | W21 | NO | I | CMOS | 3.3V | [9 empty] | 0 - Normal mode 1 - Test mode |  | 刘尖明
|  | XIN | H1 | NO | I | XOSC | 1.5V | 24MHz | [8 empty] | 24-mHz or 48-mHz crystal or crystal oscillator input |  | 刘尖明
|  | XOUT | J1 | NO | O | XOSC | 1.5V | 24MHz | [8 empty] | 24-mHz or 48-mHz crystal or crystal oscillator output |  | 刘尖明
ADC POWER |  | ADC_VDDA18 | E5 | NO | P | A-PWR | 1.8V | [9 empty] | ADC analog power supply |  | 刘尖明
|  | ADC_VDDA33 | F3 | NO | P | A-PWR | 3.3V | [9 empty] | ADC analog power supply |  | 刘尖明
|  | ADC_VSSA | D3 | NO | G | A-GND | [10 empty] | ADC analog ground |  | 刘尖明
DDR POWER |  | DDR_VDDQ | D12 | NO | P | D-PWR | 1.5V | [9 empty] | DDR digital I/O power supply |  | 刘尖明
|  | DDR_VDDQ | E9 | NO | P | D-PWR | 1.5V | [9 empty] | DDR digital I/O power supply |  | 刘尖明
|  | DDR_VDDQ | E10 | NO | P | D-PWR | 1.5V | [9 empty] | DDR digital I/O power supply |  | 刘尖明
|  | DDR_VDDQ | E11 | NO | P | D-PWR | 1.5V | [9 empty] | DDR digital I/O power supply |  | 刘尖明
|  | DDR_VDDQ | E12 | NO | P | D-PWR | 1.5V | [9 empty] | DDR digital I/O power supply |  | 刘尖明
|  | DDR_VDDQ | E13 | NO | P | D-PWR | 1.5V | [9 empty] | DDR digital I/O power supply |  | 刘尖明
|  | DDR_VDDQ | E14 | NO | P | D-PWR | 1.5V | [9 empty] | DDR digital I/O power supply |  | 刘尖明
|  | DDR_VDDQ | E15 | NO | P | D-PWR | 1.5V | [9 empty] | DDR digital I/O power supply |  | 刘尖明
|  | DDR_VDDQ | H8 | NO | P | D-PWR | 1.5V | [9 empty] | DDR digital I/O power supply |  | 刘尖明
|  | DDR_VDDQ | H9 | NO | P | D-PWR | 1.5V | [9 empty] | DDR digital I/O power supply |  | 刘尖明
|  | DDR_VDDQ | H10 | NO | P | D-PWR | 1.5V | [9 empty] | DDR digital I/O power supply |  | 刘尖明
|  | DDR_VDDQ | H11 | NO | P | D-PWR | 1.5V | [9 empty] | DDR digital I/O power supply |  | 刘尖明
|  | DDR_VDDQ | H12 | NO | P | D-PWR | 1.5V | [9 empty] | DDR digital I/O power supply |  | 刘尖明
|  | DDR_VDDQ | H13 | NO | P | D-PWR | 1.5V | [9 empty] | DDR digital I/O power supply |  | 刘尖明
|  | DDR_VDDQ | H14 | NO | P | D-PWR | 1.5V | [9 empty] | DDR digital I/O power supply |  | 刘尖明
|  | DDR_VDDQ | H15 | NO | P | D-PWR | 1.5V | [9 empty] | DDR digital I/O power supply |  | 刘尖明
HDMI POWER |  | HDMI_AVDD25 | L3 | NO | P | A-PWR | 2.5V | [9 empty] | HDmI analog power |  | 刘尖明
|  | HDMI_ AVDDFLESD | L4 | NO | P | A-PWR | 2.5V | [9 empty] | HDmI analog power (Electrostatic Discharge) |  | 刘尖明
|  | HDMI_VDD10 | m3 | NO | P | D-PWR | 1.0V | [9 empty] | HDmI digital power |  | 刘尖明
|  | HDMI_VDD10 | m4 | NO | P | D-PWR | 1.0V | [9 empty] | HDmI digital power |  | 刘尖明
|  | HDMI_VDDA | K4 | NO | P | A-PWR | 1.8V | [9 empty] | HDmI analog power |  | 刘尖明
|  | HDMI_VDDA | J4 | NO | P | A-PWR | 1.8V | [9 empty] | HDmI analog power |  | 刘尖明
|  | HDMI_VSSA | J3 | NO | G | A-GND | [10 empty] | HDmI analog ground |  | 刘尖明
|  | HDMI_VSSA | K3 | NO | G | A-GND | [10 empty] | HDmI analog ground |  | 刘尖明
SENSOR POWER |  | LVDS_VDDA11 | V9 | NO | P | D-PWR | 1.0V | [9 empty] | VIN analog power (common to primary and secondary sensors) |  | 刘尖明
|  | LVDS_VDDA18 | W8 | NO | P | A-PWR | 1.8V | [9 empty] | VIN analog power |  | 刘尖明
|  | LVDS_VDDA18 | W9 | NO | P | A-PWR | 1.8V | [9 empty] | VIN analog power |  | 刘尖明
|  | LVDS_VSSA | Y10 | NO | G | A-GND | [10 empty] | VIN analog ground |  | 刘尖明
|  | LVDS_VSSA | Y9 | NO | G | A-GND | [10 empty] | VIN analog ground |  | 刘尖明
USB POWER |  | USB_DVDD | Ab4 | NO | P | D-PWR | 3.3V | [9 empty] | USb analog power supply |  | 刘尖明
|  | USB_VDDA18 | AA3 | NO | P | A-PWR | 1.8V | [9 empty] | USb analog power supply |  | 刘尖明
|  | USB_VDDA18 | Ab3 | NO | P | A-PWR | 1.8V | [9 empty] | USb analog power supply |  | 刘尖明
|  | USB_VDDA33 | Y4 | NO | P | A-PWR | 3.3V | [9 empty] | USb analog power supply |  | 刘尖明
|  | USB_VDDA33 | Y5 | NO | P | A-PWR | 3.3V | [9 empty] | USb analog power supply |  | 刘尖明
|  | USB_VSSA | Y7 | NO | G | A-GND | [10 empty] | USb analog ground |  | 刘尖明
|  | USB_VSSA | Y8 | NO | G | A-GND | [10 empty] | USb analog ground |  | 刘尖明
DAC POWER |  | VDAC_VDDA18 | E4 | NO | P | A-PWR | 1.8V | [9 empty] | Video DAC analog power supply |  | 刘尖明
|  | VDAC_VDDA33 | F2 | NO | P | A-PWR | 3.3V | [9 empty] | Video DAC analog power supply |  | 刘尖明
|  | VDAC_VSSA | E3 | NO | G | A-GND | [10 empty] | Video DAC analog ground |  | 刘尖明
CORE POWER |  | VDD | m10 | NO | P | D-PWR | 1.0V | [9 empty] | Digital power supply |  | 刘尖明
|  | VDD | m11 | NO | P | D-PWR | 1.0V | [9 empty] | Digital power supply |  | 刘尖明
|  | VDD | m12 | NO | P | D-PWR | 1.0V | [9 empty] | Digital power supply |  | 刘尖明
|  | VDD | m13 | NO | P | D-PWR | 1.0V | [9 empty] | Digital power supply |  | 刘尖明
|  | VDD | m14 | NO | P | D-PWR | 1.0V | [9 empty] | Digital power supply |  | 刘尖明
|  | VDD | m9 | NO | P | D-PWR | 1.0V | [9 empty] | Digital power supply |  | 刘尖明
|  | VDD | N10 | NO | P | D-PWR | 1.0V | [9 empty] | Digital power supply |  | 刘尖明
|  | VDD | N11 | NO | P | D-PWR | 1.0V | [9 empty] | Digital power supply |  | 刘尖明
|  | VDD | N12 | NO | P | D-PWR | 1.0V | [9 empty] | Digital power supply |  | 刘尖明
|  | VDD | N13 | NO | P | D-PWR | 1.0V | [9 empty] | Digital power supply |  | 刘尖明
|  | VDD | N14 | NO | P | D-PWR | 1.0V | [9 empty] | Digital power supply |  | 刘尖明
|  | VDD | N9 | NO | P | D-PWR | 1.0V | [9 empty] | Digital power supply |  | 刘尖明
|  | VDD | P10 | NO | P | D-PWR | 1.0V | [9 empty] | Digital power supply |  | 刘尖明
|  | VDD | P11 | NO | P | D-PWR | 1.0V | [9 empty] | Digital power supply |  | 刘尖明
|  | VDD | P12 | NO | P | D-PWR | 1.0V | [9 empty] | Digital power supply |  | 刘尖明
|  | VDD | P13 | NO | P | D-PWR | 1.0V | [9 empty] | Digital power supply |  | 刘尖明
|  | VDD | P14 | NO | P | D-PWR | 1.0V | [9 empty] | Digital power supply |  | 刘尖明
|  | VDD | P9 | NO | P | D-PWR | 1.0V | [9 empty] | Digital power supply |  | 刘尖明
|  | VDD | R10 | NO | P | D-PWR | 1.0V | [9 empty] | Digital power supply |  | 刘尖明
|  | VDD | R11 | NO | P | D-PWR | 1.0V | [9 empty] | Digital power supply |  | 刘尖明
|  | VDD | R12 | NO | P | D-PWR | 1.0V | [9 empty] | Digital power supply |  | 刘尖明
|  | VDD | R13 | NO | P | D-PWR | 1.0V | [9 empty] | Digital power supply |  | 刘尖明
|  | VDD | R14 | NO | P | D-PWR | 1.0V | [9 empty] | Digital power supply |  | 刘尖明
|  | VDD | R9 | NO | P | D-PWR | 1.0V | [9 empty] | Digital power supply |  | 刘尖明
IO POWER |  | VDD33 | K18 | NO | P | D-PWR | 3.3V | [9 empty] | Digital power supply |  | 刘尖明
|  | VDD33 | L18 | NO | P | D-PWR | 3.3V | [9 empty] | Digital power supply |  | 刘尖明
|  | VDD33 | V12 | NO | P | D-PWR | 3.3V | [9 empty] | Digital power supply |  | 刘尖明
|  | VDD33 | V13 | NO | P | D-PWR | 3.3V | [9 empty] | Digital power supply |  | 刘尖明
|  | VDD33 | V14 | NO | P | D-PWR | 3.3V | [9 empty] | Digital power supply |  | 刘尖明
|  | VDD33 | V15 | NO | P | D-PWR | 3.3V | [9 empty] | Digital power supply |  | 刘尖明
|  | VDD33 | W12 | NO | P | D-PWR | 3.3V | [9 empty] | Digital power supply |  | 刘尖明
|  | VDD33 | W13 | NO | P | D-PWR | 3.3V | [9 empty] | Digital power supply |  | 刘尖明
|  | VDD33 | W14 | NO | P | D-PWR | 3.3V | [9 empty] | Digital power supply |  | 刘尖明
|  | VDD33 | W15 | NO | P | D-PWR | 3.3V | [9 empty] | Digital power supply |  | 刘尖明
Other Power/Ground |  | NAND_VDDO | H18 | NO | P | D-PWR | 3.3V | [9 empty] | NAND Flash digital power |  | 刘尖明
|  | NAND_VDDO | H19 | NO | P | D-PWR | 3.3V | [9 empty] | NAND Flash digital power |  | 刘尖明
|  | SD_VDDO | m18 | NO | P | D-PWR | 3.3V | [9 empty] | SD controller digital power |  | 刘尖明
|  | SD_VDDO | N18 | NO | P | D-PWR | 3.3V | [9 empty] | SD controller digital power |  | 刘尖明
|  | SDIO_VDDO | J18 | NO | P | D-PWR | 3.3V | [9 empty] | SDIO controller digital power |  | 刘尖明
|  | SDIO_VDDO | J19 | NO | P | D-PWR | 3.3V | [9 empty] | SDIO controller digital power |  | 刘尖明
|  | VDDA10_PLL | K5 | NO | P | A-PWR | 1.0V | [9 empty] | PLL analog power |  | 刘尖明
|  | VDDA10_PLL | L5 | NO | P | A-PWR | 1.0V | [9 empty] | PLL analog power |  | 刘尖明
|  | VDDA18_PLL | G5 | NO | P | A-PWR | 1.8V | [9 empty] | PLL analog power |  | 刘尖明
|  | VDDP18 | P18 | NO | P | D-PWR | 1.8V | [9 empty] | I/O pre-driver power |  | 刘尖明
|  | VDDP18 | R18 | NO | P | D-PWR | 1.8V | [9 empty] | I/O pre-driver power |  | 刘尖明
|  | VDDP18 | T18 | NO | P | D-PWR | 1.8V | [9 empty] | I/O pre-driver power |  | 刘尖明
|  | VDDP18 | V10 | NO | P | D-PWR | 1.8V | [9 empty] | I/O pre-driver power |  | 刘尖明
|  | VDDP18 | V11 | NO | P | D-PWR | 1.8V | [9 empty] | I/O pre-driver power |  | 刘尖明
|  | VDDP18 | W10 | NO | P | D-PWR | 1.8V | [9 empty] | I/O pre-driver power |  | 刘尖明
|  | VDDP18 | W11 | NO | P | D-PWR | 1.8V | [9 empty] | I/O pre-driver power |  | 刘尖明
|  | VSS | E16 | NO | G | D-GND | [10 empty] | Digital ground |  | 刘尖明
|  | VSS | E17 | NO | G | D-GND | [10 empty] | Digital ground |  | 刘尖明
|  | VSS | E18 | NO | G | D-GND | [10 empty] | Digital ground |  | 刘尖明
|  | VSS | E6 | NO | G | D-GND | [10 empty] | Digital ground |  | 刘尖明
|  | VSS | E7 | NO | G | D-GND | [10 empty] | Digital ground |  | 刘尖明
|  | VSS | E8 | NO | G | D-GND | [10 empty] | Digital ground |  | 刘尖明
|  | VSS | F18 | NO | G | D-GND | [10 empty] | Digital ground |  | 刘尖明
|  | VSS | G18 | NO | G | D-GND | [10 empty] | Digital ground |  | 刘尖明
|  | VSS | J10 | NO | G | D-GND | [10 empty] | Digital ground |  | 刘尖明
|  | VSS | J11 | NO | G | D-GND | [10 empty] | Digital ground |  | 刘尖明
|  | VSS | J12 | NO | G | D-GND | [10 empty] | Digital ground |  | 刘尖明
|  | VSS | J13 | NO | G | D-GND | [10 empty] | Digital ground |  | 刘尖明
|  | VSS | J14 | NO | G | D-GND | [10 empty] | Digital ground |  | 刘尖明
|  | VSS | J15 | NO | G | D-GND | [10 empty] | Digital ground |  | 刘尖明
|  | VSS | J8 | NO | G | D-GND | [10 empty] | Digital ground |  | 刘尖明
|  | VSS | J9 | NO | G | D-GND | [10 empty] | Digital ground |  | 刘尖明
|  | VSS | K10 | NO | G | D-GND | [10 empty] | Digital ground |  | 刘尖明
|  | VSS | K11 | NO | G | D-GND | [10 empty] | Digital ground |  | 刘尖明
|  | VSS | K12 | NO | G | D-GND | [10 empty] | Digital ground |  | 刘尖明
|  | VSS | K13 | NO | G | D-GND | [10 empty] | Digital ground |  | 刘尖明
|  | VSS | K14 | NO | G | D-GND | [10 empty] | Digital ground |  | 刘尖明
|  | VSS | K15 | NO | G | D-GND | [10 empty] | Digital ground |  | 刘尖明
|  | VSS | K8 | NO | G | D-GND | [10 empty] | Digital ground |  | 刘尖明
|  | VSS | K9 | NO | G | D-GND | [10 empty] | Digital ground |  | 刘尖明
|  | VSS | L10 | NO | G | D-GND | [10 empty] | Digital ground |  | 刘尖明
|  | VSS | L11 | NO | G | D-GND | [10 empty] | Digital ground |  | 刘尖明
|  | VSS | L12 | NO | G | D-GND | [10 empty] | Digital ground |  | 刘尖明
|  | VSS | L13 | NO | G | D-GND | [10 empty] | Digital ground |  | 刘尖明
|  | VSS | L14 | NO | G | D-GND | [10 empty] | Digital ground |  | 刘尖明
|  | VSS | L15 | NO | G | D-GND | [10 empty] | Digital ground |  | 刘尖明
|  | VSS | L8 | NO | G | D-GND | [10 empty] | Digital ground |  | 刘尖明
|  | VSS | L9 | NO | G | D-GND | [10 empty] | Digital ground |  | 刘尖明
|  | VSS | m15 | NO | G | D-GND | [10 empty] | Digital ground |  | 刘尖明
|  | VSS | m8 | NO | G | D-GND | [10 empty] | Digital ground |  | 刘尖明
|  | VSS | N15 | NO | G | D-GND | [10 empty] | Digital ground |  | 刘尖明
|  | VSS | N8 | NO | G | D-GND | [10 empty] | Digital ground |  | 刘尖明
|  | VSS | P15 | NO | G | D-GND | [10 empty] | Digital ground |  | 刘尖明
|  | VSS | P8 | NO | G | D-GND | [10 empty] | Digital ground |  | 刘尖明
|  | VSS | R15 | NO | G | D-GND | [10 empty] | Digital ground |  | 刘尖明
|  | VSS | R8 | NO | G | D-GND | [10 empty] | Digital ground |  | 刘尖明
|  | VSS | Y11 | NO | G | D-GND | [10 empty] | Digital ground |  | 刘尖明
|  | VSS | Y12 | NO | G | D-GND | [10 empty] | Digital ground |  | 刘尖明
|  | VSS | Y13 | NO | G | D-GND | [10 empty] | Digital ground |  | 刘尖明
|  | VSS | Y14 | NO | G | D-GND | [10 empty] | Digital ground |  | 刘尖明

## 版本及变更记录
版本 | 变更项目 | 变更原因 | 责任人